## Data
Header Information | measured depth (ft) | inclination (°) | azimuth (°) | true vertical depth (ft) | northing +N/-S (ft) | easting +E/-W (ft)
Operator Name | 0 | 0 | 0 | 0 | 0 | 0
Great Western Oil & Gas Company LLC | 14 | 0 | 62.01 | 14 | 0 | 0
Operator Number | 92 | 0.4 | 62.01 | 92 | 0.13 | 0.24
10110 | 179 | 0.13 | 342.56 | 179 | 0.36 | 0.48
Well Name and Number | 264 | 0.18 | 157.02 | 264 | 0.33 | 0.5
Brant LE 08-119HN | 357 | 0.22 | 186.64 | 357 | 0.02 | 0.54
API Number (if available) | 446 | 0.44 | 301.95 | 446 | 0.03 | 0.23
05-001-10337 | 536 | 0.31 | 238.67 | 536 | 0.09 | -0.27
Location: QQ SEC TWP RGE | 626 | 0.79 | 267.41 | 625.99 | -0.07 | -1.1
SENE Sec 11, T1S, R67W | 716 | 1.32 | 284.99 | 715.98 | 0.17 | -2.72
Citing Type: Planned or Actual | 806 | 2.33 | 280.86 | 805.93 | 0.79 | -5.52
Actual | 896 | 2.68 | 277.96 | 895.84 | 1.42 | -9.4
Deviation Indicator | 986 | 2.15 | 282 | 985.76 | 2.07 | -13.14
Horizontal | 1076 | 1.89 | 263.9 | 1075.71 | 2.26 | -16.26
North Reference | 1166 | 2.24 | 251.33 | 1165.65 | 1.54 | -19.4
True | 1256 | 2.02 | 258.01 | 1255.59 | 0.65 | -22.62
Grid Type | 1346 | 1.45 | 256.87 | 1345.55 | 0.06 | -25.28
#VALUE! | 1436 | 1.1 | 272.86 | 1435.52 | -0.16 | -27.25
| 1526 | 0.83 | 280.95 | 1525.51 | 0.01 | -28.76
| 1616 | 0.62 | 271.1 | 1615.5 | 0.14 | -29.88
| 1715 | 0.31 | 149.38 | 1714.5 | -0.08 | -30.28
| 1795 | 0.22 | 215.31 | 1794.5 | -0.39 | -30.26
| 1884 | 0.09 | 66.07 | 1883.5 | -0.5 | -30.3
| 1974 | 0.13 | 251.42 | 1973.5 | -0.5 | -30.33
| 2063 | 0.1 | 130.37 | 2062.5 | -0.59 | -30.37
| 2153 | 0.11 | 244.03 | 2152.5 | -0.68 | -30.38
| 2242 | 0.04 | 354.39 | 2241.5 | -0.68 | -30.46
| 2332 | 0.1 | 282.34 | 2331.5 | -0.63 | -30.54
| 2421 | 0.1 | 152.16 | 2420.5 | -0.69 | -30.58
| 2511 | 0.09 | 243.52 | 2510.5 | -0.79 | -30.61
| 2601 | 0.17 | 318.7 | 2600.5 | -0.72 | -30.76
| 2690 | 0.19 | 242.76 | 2689.5 | -0.69 | -30.98
| 2780 | 0.17 | 349.41 | 2779.5 | -0.62 | -31.14
| 2869 | 0.13 | 167.21 | 2868.5 | -0.59 | -31.14
| 2959 | 0.11 | 180.46 | 2958.5 | -0.78 | -31.12
| 3048 | 0.12 | 21.52 | 3047.5 | -0.78 | -31.08
| 3138 | 0.12 | 321.95 | 3137.5 | -0.62 | -31.11
| 3228 | 0.11 | 329.23 | 3227.5 | -0.47 | -31.21
| 3317 | 0.25 | 221.59 | 3316.5 | -0.54 | -31.38
| 3406 | 0.22 | 263.78 | 3405.5 | -0.7 | -31.68
| 3496 | 0.14 | 315.97 | 3495.5 | -0.64 | -31.93
| 3586 | 0.12 | 272.91 | 3585.5 | -0.56 | -32.1
| 3675 | 0.15 | 184.29 | 3674.5 | -0.67 | -32.2
| 3765 | 0.18 | 272.92 | 3764.5 | -0.78 | -32.35
| 3855 | 0.19 | 155.37 | 3854.5 | -0.91 | -32.43
| 3944 | 0.1 | 276.44 | 3943.5 | -1.03 | -32.44
| 4034 | 0.17 | 290.05 | 4033.5 | -0.98 | -32.65
| 4123 | 0.09 | 60.98 | 4122.5 | -0.9 | -32.71
| 4213 | 0.17 | 233.79 | 4212.5 | -0.94 | -32.76
| 4302 | 0.1 | 148.29 | 4301.5 | -1.09 | -32.82
| 4392 | 0.19 | 135.16 | 4391.5 | -1.26 | -32.68
| 4481 | 0.22 | 269.31 | 4480.5 | -1.37 | -32.74
| 4571 | 0.3 | 294.97 | 4570.49 | -1.27 | -33.13
| 4661 | 0.13 | 70.15 | 4660.49 | -1.14 | -33.25
| 4750 | 0.22 | 191.35 | 4749.49 | -1.27 | -33.19
| 4840 | 0.09 | 287.14 | 4839.49 | -1.42 | -33.29
| 4929 | 0.15 | 128.98 | 4928.49 | -1.47 | -33.26
| 5019 | 0.24 | 248.57 | 5018.49 | -1.61 | -33.35
| 5108 | 0.19 | 296.83 | 5107.49 | -1.62 | -33.65
| 5198 | 0.22 | 242.11 | 5197.49 | -1.63 | -33.94
| 5287 | 0.03 | 237.7 | 5286.49 | -1.72 | -34.11
| 5377 | 0.9 | 34.91 | 5376.49 | -1.15 | -33.72
| 5466 | 0.15 | 232.39 | 5465.48 | -0.65 | -33.42
| 5556 | 0.09 | 13.51 | 5555.48 | -0.66 | -33.49
| 5645 | 0.19 | 342.59 | 5644.48 | -0.45 | -33.52
| 5735 | 0.09 | 20.22 | 5734.48 | -0.24 | -33.54
| 5824 | 1.96 | 58.33 | 5823.47 | 0.63 | -32.22
| 5914 | 4.06 | 48.31 | 5913.34 | 3.55 | -28.53
| 6003 | 5.8 | 34.24 | 6002.01 | 9.37 | -23.65
| 6093 | 8.79 | 39.5 | 6091.27 | 18.44 | -16.71
| 6183 | 12.63 | 34.39 | 6179.69 | 31.87 | -6.78
| 6272 | 15.48 | 35.24 | 6266.01 | 49.6 | 5.57
| 6362 | 18.52 | 34.19 | 6352.07 | 71.24 | 20.54
| 6452 | 20.93 | 37.03 | 6436.79 | 95.9 | 38.25
| 6541 | 23.03 | 35.92 | 6519.31 | 122.69 | 58.04
| 6630 | 24.98 | 46.18 | 6600.65 | 149.82 | 81.83
| 6720 | 27.3 | 40.59 | 6681.45 | 178.66 | 108.98
| 6809 | 30.04 | 36.71 | 6759.54 | 212.02 | 135.58
| 6899 | 29.72 | 33.17 | 6837.58 | 248.76 | 161.25
| 6988 | 30.04 | 33.08 | 6914.75 | 285.89 | 185.48
| 7078 | 30.08 | 33.05 | 6992.64 | 323.67 | 210.08
| 7167 | 29.66 | 34.03 | 7069.82 | 360.62 | 234.57
| 7257 | 30.06 | 34.95 | 7147.87 | 397.55 | 259.94
| 7346 | 33.07 | 48.26 | 7223.79 | 432.03 | 290.87
| 7436 | 38.39 | 59.1 | 7296.9 | 462.79 | 333.25
| 7525 | 44.83 | 60.62 | 7363.41 | 492.4 | 384.35
| 7614 | 52.48 | 66.49 | 7422.19 | 521.93 | 444.18
| 7704 | 61.62 | 75.7 | 7471.16 | 546.03 | 515.53
| 7793 | 71.64 | 79.49 | 7506.43 | 563.46 | 595.22
| 7883 | 77.69 | 83.05 | 7530.23 | 576.59 | 680.96
| 7972 | 85.5 | 88.37 | 7543.24 | 583.12 | 768.66
| 8017 | 89.51 | 90.87 | 7545.19 | 583.42 | 813.6
| 8061 | 90.37 | 89.61 | 7545.24 | 583.24 | 857.6
| 8151 | 90.74 | 87.12 | 7544.37 | 585.8 | 947.55
| 8240 | 90.55 | 91.23 | 7543.37 | 587.08 | 1036.52
| 8330 | 90.83 | 90.23 | 7542.28 | 585.94 | 1126.51
| 8419 | 90.55 | 89.83 | 7541.21 | 585.89 | 1215.5
| 8509 | 90.31 | 88.28 | 7540.54 | 587.38 | 1305.48
| 8598 | 90.68 | 90.34 | 7539.77 | 588.45 | 1394.47
| 8688 | 90.58 | 90.16 | 7538.78 | 588.05 | 1484.46
| 8777 | 90.55 | 90.23 | 7537.9 | 587.75 | 1573.46
| 8867 | 90.65 | 89.53 | 7536.96 | 587.94 | 1663.45
| 8956 | 90.4 | 89.76 | 7536.14 | 588.49 | 1752.44
| 9046 | 90.74 | 89.5 | 7535.25 | 589.07 | 1842.44
| 9135 | 91.02 | 90.95 | 7533.88 | 588.72 | 1931.42
| 9225 | 90.37 | 90.61 | 7532.79 | 587.5 | 2021.41
| 9314 | 90.37 | 89.54 | 7532.21 | 587.38 | 2110.41
| 9404 | 90.77 | 90.09 | 7531.32 | 587.67 | 2200.4
| 9494 | 90.62 | 89.48 | 7530.23 | 588.01 | 2290.39
| 9583 | 90 | 90.26 | 7529.74 | 588.21 | 2379.39
| 9672 | 89.78 | 90.37 | 7529.91 | 587.72 | 2468.39
| 9762 | 89.91 | 90.42 | 7530.16 | 587.1 | 2558.39
| 9851 | 90.09 | 89.37 | 7530.16 | 587.26 | 2647.38
| 9941 | 89.88 | 89.12 | 7530.18 | 588.45 | 2737.38
| 10031 | 89.38 | 88.62 | 7530.76 | 590.23 | 2827.36
| 10120 | 89.91 | 89.44 | 7531.31 | 591.73 | 2916.34
| 10209 | 90.68 | 90.07 | 7530.86 | 592.11 | 3005.34
| 10299 | 91.35 | 91.14 | 7529.26 | 591.16 | 3095.32
| 10388 | 89.72 | 89.47 | 7528.43 | 590.69 | 3184.3
| 10478 | 88.89 | 89.29 | 7529.52 | 591.66 | 3274.29
| 10567 | 89.94 | 89.2 | 7530.43 | 592.84 | 3363.28
| 10656 | 89.54 | 89.83 | 7530.83 | 593.59 | 3452.27
| 10746 | 89.82 | 89.63 | 7531.34 | 594.01 | 3542.27
| 10836 | 90 | 90.94 | 7531.48 | 593.57 | 3632.27
| 10925 | 89.72 | 91.24 | 7531.7 | 591.87 | 3721.25
| 11014 | 90.37 | 91.4 | 7531.63 | 589.82 | 3810.23
| 11104 | 90.46 | 91.61 | 7530.97 | 587.46 | 3900.19
| 11193 | 90.49 | 92.3 | 7530.24 | 584.42 | 3989.14
| 11283 | 89.97 | 90.46 | 7529.88 | 582.26 | 4079.11
| 11372 | 89.69 | 89.45 | 7530.14 | 582.32 | 4168.11
| 11462 | 90.52 | 91.02 | 7529.97 | 581.96 | 4258.1
| 11551 | 90.74 | 91.22 | 7529 | 580.22 | 4347.08
| 11641 | 89.88 | 89.63 | 7528.51 | 579.55 | 4437.07
| 11730 | 90.55 | 89.65 | 7528.18 | 580.11 | 4526.07
| 11820 | 90.25 | 88.95 | 7527.55 | 581.21 | 4616.06
| 11909 | 89.97 | 88.73 | 7527.38 | 583.01 | 4705.04
| 11999 | 89.26 | 88.84 | 7527.98 | 584.92 | 4795.02
| 12088 | 89.75 | 88.77 | 7528.75 | 586.77 | 4883.99
| 12178 | 89.38 | 89.34 | 7529.43 | 588.26 | 4973.98
| 12267 | 90.83 | 90.21 | 7529.27 | 588.61 | 5062.98
| 12357 | 90.28 | 89.2 | 7528.4 | 589.07 | 5152.97
| 12446 | 90.18 | 89.37 | 7528.04 | 590.18 | 5241.96
| 12536 | 90.28 | 88.68 | 7527.68 | 591.71 | 5331.95
| 12625 | 90.31 | 89.14 | 7527.22 | 593.41 | 5420.93
| 12715 | 89.85 | 89.04 | 7527.1 | 594.84 | 5510.92
| 12804 | 90.25 | 88.76 | 7527.02 | 596.54 | 5599.9
| 12894 | 90.15 | 88.92 | 7526.7 | 598.37 | 5689.88
| 12983 | 90.28 | 89.8 | 7526.37 | 599.36 | 5778.87
| 13073 | 90.28 | 90.38 | 7525.93 | 599.22 | 5868.87
| 13163 | 89.94 | 89.47 | 7525.76 | 599.34 | 5958.87
| 13252 | 90.06 | 90.06 | 7525.76 | 599.7 | 6047.87
| 13342 | 90.28 | 90.04 | 7525.49 | 599.62 | 6137.87
| 13431 | 90 | 89.63 | 7525.27 | 599.88 | 6226.87
| 13521 | 90.28 | 89.3 | 7525.05 | 600.72 | 6316.86
| 13610 | 90.12 | 91.49 | 7524.74 | 600.11 | 6405.86
| 13700 | 90.28 | 90.56 | 7524.43 | 598.5 | 6495.84
| 13789 | 90.18 | 91.05 | 7524.07 | 597.25 | 6584.83
| 13879 | 89.85 | 90.54 | 7524.05 | 596 | 6674.82
| 13968 | 90.58 | 90.28 | 7523.71 | 595.36 | 6763.82
| 14058 | 90.06 | 90.53 | 7523.21 | 594.72 | 6853.81
| 14147 | 90.71 | 90.26 | 7522.61 | 594.11 | 6942.81
| 14237 | 90.34 | 90.22 | 7521.79 | 593.73 | 7032.8
| 14326 | 90.43 | 89.32 | 7521.19 | 594.09 | 7121.8
| 14415 | 91.01 | 91 | 7520.07 | 593.84 | 7210.79
| 14505 | 91.69 | 91.91 | 7517.95 | 591.56 | 7300.73
| 14594 | 91.51 | 91.29 | 7515.47 | 589.07 | 7389.66
| 14683 | 91.2 | 90.23 | 7513.36 | 587.89 | 7478.63
| 14773 | 91.88 | 90.87 | 7510.94 | 587.03 | 7568.59
| 14862 | 90.92 | 90.18 | 7508.77 | 586.21 | 7657.56
| 14952 | 91.51 | 90.32 | 7506.86 | 585.82 | 7747.54
| 15042 | 91.39 | 90.92 | 7504.58 | 584.85 | 7837.5
| 15131 | 91.48 | 91.64 | 7502.35 | 582.86 | 7926.45
| 15221 | 90.83 | 89.18 | 7500.54 | 582.22 | 8016.43
| 15310 | 91.26 | 88.63 | 7498.92 | 583.92 | 8105.39
| 15400 | 90.98 | 88.63 | 7497.16 | 586.07 | 8195.35
| 15489 | 90.95 | 87.84 | 7495.66 | 588.81 | 8284.3
| 15579 | 90.46 | 88.48 | 7494.55 | 591.7 | 8374.24
| 15668 | 89.88 | 89.94 | 7494.29 | 592.93 | 8463.23
| 15758 | 90.37 | 90.3 | 7494.09 | 592.74 | 8553.23
| 15847 | 90.49 | 91.6 | 7493.42 | 591.26 | 8642.21
| 15937 | 90.28 | 89.72 | 7492.82 | 590.23 | 8732.2
| 16026 | 90.52 | 88.94 | 7492.2 | 591.27 | 8821.19
| 16115 | 89.66 | 90.42 | 7492.06 | 591.76 | 8910.19
| 16205 | 90.25 | 90.36 | 7492.13 | 591.15 | 9000.18
| 16294 | 90.09 | 90.15 | 7491.86 | 590.76 | 9089.18
| 16383 | 90.22 | 90.43 | 7491.62 | 590.3 | 9178.18
| 16473 | 90.46 | 89.3 | 7491.09 | 590.52 | 9268.18
| 16562 | 90.37 | 89.91 | 7490.44 | 591.13 | 9357.17
| 16652 | 90.52 | 89.95 | 7489.74 | 591.24 | 9447.17
| 16742 | 90.62 | 89.74 | 7488.85 | 591.48 | 9537.17
| 16831 | 91.29 | 89.79 | 7487.37 | 591.85 | 9626.15
| 16920 | 90.77 | 88.36 | 7485.77 | 593.29 | 9715.12
| 17010 | 91.66 | 89.39 | 7483.86 | 595.05 | 9805.08
| 17099 | 91.69 | 91.29 | 7481.26 | 594.52 | 9894.04
| 17189 | 91.78 | 90.63 | 7478.53 | 593.02 | 9983.99
| 17278 | 91.82 | 90.47 | 7475.73 | 592.16 | 10072.94
| 17368 | 90.83 | 90.52 | 7473.65 | 591.39 | 10162.91
| 17457 | 90.15 | 91.04 | 7472.89 | 590.17 | 10251.9
| 17547 | 89.97 | 91.29 | 7472.8 | 588.34 | 10341.88
| 17636 | 90.22 | 90.89 | 7472.65 | 586.65 | 10430.86
| 17725 | 90.68 | 90.95 | 7471.95 | 585.22 | 10519.85
| 17815 | 90.03 | 90.62 | 7471.39 | 583.99 | 10609.84
| 17904 | 90.03 | 90.61 | 7471.35 | 583.03 | 10698.83
| 17993 | 89.88 | 91.09 | 7471.42 | 581.71 | 10787.82
| 18083 | 89.66 | 90.89 | 7471.78 | 580.16 | 10877.81
| 18172 | 89.82 | 91.47 | 7472.18 | 578.33 | 10966.79
| 18262 | 91.38 | 93.55 | 7471.24 | 574.39 | 11056.69
| 18351 | 90.09 | 92.19 | 7470.1 | 569.93 | 11145.56
| 18441 | 89.82 | 88.96 | 7470.17 | 569.03 | 11235.55
| 18530 | 88.68 | 87.55 | 7471.33 | 571.74 | 11324.5
| 18620 | 88.22 | 88.34 | 7473.77 | 574.96 | 11414.4
| 18709 | 88.55 | 88.56 | 7476.28 | 577.37 | 11503.34
| 18798 | 88.59 | 88.24 | 7478.5 | 579.85 | 11592.27
| 18888 | 90.25 | 90.03 | 7479.41 | 581.21 | 11682.25
| 18978 | 90.28 | 89.31 | 7478.99 | 581.73 | 11772.25
| 19067 | 90.4 | 89.58 | 7478.46 | 582.59 | 11861.24
| 19157 | 90.65 | 89.73 | 7477.64 | 583.13 | 11951.24
| 19246 | 90.09 | 89.9 | 7477.07 | 583.42 | 12040.23
| 19336 | 90.09 | 89.68 | 7476.92 | 583.75 | 12130.23
| 19425 | 90.25 | 89.56 | 7476.66 | 584.34 | 12219.23
| 19515 | 89.91 | 87.42 | 7476.53 | 586.71 | 12309.19
| 19604 | 90.15 | 89.21 | 7476.49 | 589.33 | 12398.15
| 19694 | 90.06 | 89.81 | 7476.32 | 590.1 | 12488.15
| 19783 | 90.31 | 90.34 | 7476.04 | 589.98 | 12577.15
| 19873 | 90.68 | 90.38 | 7475.26 | 589.42 | 12667.14
| 19962 | 89.75 | 88.68 | 7474.92 | 590.15 | 12756.13
| 20051 | 89.82 | 89.04 | 7475.26 | 591.92 | 12845.12
| 20141 | 90.03 | 89.57 | 7475.38 | 593.01 | 12935.11
| 20231 | 89.69 | 90.1 | 7475.6 | 593.27 | 13025.11
| 20320 | 89.72 | 89.42 | 7476.05 | 593.64 | 13114.11
| 20410 | 89.14 | 89.78 | 7476.95 | 594.27 | 13204.1
| 20499 | 89.94 | 90.19 | 7477.66 | 594.29 | 13293.09
| 20589 | 90.18 | 91.78 | 7477.57 | 592.75 | 13383.08
| 20678 | 89.63 | 90.55 | 7477.72 | 590.94 | 13472.06
| 20768 | 88.92 | 88.58 | 7478.86 | 591.62 | 13562.04
| 20857 | 90.03 | 91.82 | 7479.67 | 591.31 | 13651.03
| 20947 | 89.88 | 90.95 | 7479.74 | 589.13 | 13741
| 21036 | 89.82 | 91.42 | 7479.97 | 587.29 | 13829.98
| 21126 | 89.85 | 93.14 | 7480.23 | 583.71 | 13919.9
| 21215 | 89.88 | 92.7 | 7480.44 | 579.18 | 14008.79
| 21305 | 89.35 | 90.94 | 7481.05 | 576.32 | 14098.74
| 21394 | 89.02 | 91.81 | 7482.31 | 574.19 | 14187.7
| 21484 | 89.6 | 90.52 | 7483.4 | 572.36 | 14277.67
| 21573 | 88.25 | 88.26 | 7485.07 | 573.3 | 14366.64
| 21663 | 89.29 | 88.95 | 7487 | 575.49 | 14456.6
| 21752 | 89.88 | 88.32 | 7487.64 | 577.61 | 14545.57
| 21841 | 89.02 | 87.67 | 7488.5 | 580.73 | 14634.51
| 21931 | 89.85 | 88.96 | 7489.39 | 583.37 | 14724.46
| 22020 | 89.66 | 88.66 | 7489.77 | 585.22 | 14813.44
| 22110 | 89.6 | 90.63 | 7490.35 | 585.78 | 14903.43
| 22199 | 90.15 | 91.51 | 7490.54 | 584.12 | 14992.42
| 22289 | 89.14 | 89.71 | 7491.1 | 583.16 | 15082.4
| 22378 | 89.23 | 89.55 | 7492.37 | 583.73 | 15171.39
| 22468 | 89.23 | 90.69 | 7493.58 | 583.54 | 15261.38
| 22557 | 89.63 | 89.92 | 7494.46 | 583.07 | 15350.38
| 22647 | 89.6 | 89.79 | 7495.07 | 583.3 | 15440.37
| 22736 | 89.35 | 89.78 | 7495.88 | 583.63 | 15529.37
| 22826 | 90.09 | 89.73 | 7496.32 | 584.02 | 15619.37
| 22915 | 89.75 | 89.99 | 7496.45 | 584.24 | 15708.37
| 23005 | 89.2 | 89.84 | 7497.27 | 584.37 | 15798.36
| 23094 | 89.11 | 89.94 | 7498.58 | 584.54 | 15887.35
| 23184 | 88.92 | 89.97 | 7500.13 | 584.61 | 15977.34
| 23208 | 89.23 | 89.59 | 7500.52 | 584.7 | 16001.34
| 23233 | 89.23 | 89.59 | 7500.85 | 584.88 | 16026.33

## Lookup (hidden)
North Reference | RetunValue | Grid Type | ReturnValue | Deviation Indicator | ReturnValue
| 2 |  | 0 |  | 4
True |  | SPCS-Colorado Central-NAD27 |  | Directional
Grid |  | SPCS-Colorado Central-NAD83 |  | High Angle
|  | SPCS-Colorado North-NAD27 |  | Horizontal
SPCS-Colorado North-NAD83
SPCS-Colorado South-NAD27
SPCS-Colorado South-NAD83
UTM-Zone 12 NAD27
UTM-Zone 12 NAD83
UTM-Zone 13 NAD27
UTM-Zone 13 NAD83