## Data
Header Information | measured depth (ft) | inclination (°) | azimuth (°) | true vertical depth (ft) | northing +N/-S (ft) | easting +E/-W (ft)
Operator Name | 0 | 0 | 0 | 0 | 0 | 0
Great Western Oil & Gas Company LLC | 14 | 0 | 162.3 | 14 | 0 | 0
Operator Number | 92 | 0.83 | 162.3 | 92 | -0.54 | 0.17
10110 | 179 | 0.48 | 91.46 | 178.99 | -1.15 | 0.73
Well Name and Number | 264 | 0.48 | 341.07 | 263.99 | -0.82 | 0.97
Brant LE 08-162HNX | 357 | 0.26 | 2.16 | 356.99 | -0.24 | 0.85
API Number (if available) | 446 | 0.09 | 97.96 | 445.99 | -0.05 | 0.93
05-001-10336 | 536 | 0.18 | 205.89 | 535.99 | -0.19 | 0.93
Location: QQ SEC TWP RGE | 626 | 0.35 | 286.4 | 625.99 | -0.24 | 0.61
SENE Sec 11 1S 67W | 716 | 0.09 | 182.07 | 715.99 | -0.23 | 0.34
Citing Type: Planned or Actual | 806 | 0.35 | 128.99 | 805.99 | -0.47 | 0.55
Actual | 896 | 0.83 | 123.1 | 895.98 | -1 | 1.31
Deviation Indicator | 986 | 1.41 | 81.96 | 985.97 | -1.2 | 2.96
Horizontal | 1076 | 1.01 | 81.35 | 1075.95 | -0.93 | 4.84
North Reference | 1166 | 0.92 | 89.17 | 1165.93 | -0.8 | 6.34
True | 1256 | 0.88 | 62.8 | 1255.92 | -0.47 | 7.68
Grid Type | 1346 | 1.41 | 71.42 | 1345.9 | 0.2 | 9.35
#VALUE! | 1436 | 1.45 | 75.81 | 1435.88 | 0.83 | 11.5
| 1526 | 1.67 | 103.76 | 1525.84 | 0.8 | 13.88
| 1616 | 0.62 | 151.75 | 1615.83 | 0.06 | 15.38
| 1706 | 0.4 | 230.06 | 1705.82 | -0.58 | 15.37
| 1746 | 0.44 | 286.49 | 1745.82 | -0.62 | 15.12
| 1886 | 0.03 | 144.47 | 1885.82 | -0.5 | 14.62
| 1975 | 0.19 | 244.38 | 1974.82 | -0.58 | 14.5
| 2065 | 0.04 | 235.25 | 2064.82 | -0.66 | 14.34
| 2154 | 0.39 | 213.15 | 2153.82 | -0.93 | 14.15
| 2244 | 0.13 | 298.99 | 2243.82 | -1.14 | 13.89
| 2333 | 0.06 | 231.46 | 2332.82 | -1.12 | 13.77
| 2423 | 0.04 | 271.55 | 2422.82 | -1.15 | 13.7
| 2512 | 0.28 | 278.6 | 2511.82 | -1.12 | 13.46
| 2602 | 0.15 | 272.62 | 2601.82 | -1.08 | 13.12
| 2691 | 0.29 | 296.54 | 2690.82 | -0.97 | 12.8
| 2781 | 0.39 | 257.83 | 2780.82 | -0.94 | 12.3
| 2870 | 0.13 | 133.85 | 2869.81 | -1.07 | 12.08
| 2959 | 0.43 | 239.34 | 2958.81 | -1.31 | 11.86
| 3049 | 1.77 | 79.66 | 3048.8 | -1.23 | 12.94
| 3138 | 0.29 | 308.89 | 3137.79 | -0.84 | 14.12
| 3228 | 0.2 | 295.4 | 3227.79 | -0.63 | 13.8
| 3317 | 0.16 | 144.58 | 3316.79 | -0.67 | 13.73
| 3407 | 0.28 | 243.63 | 3406.79 | -0.87 | 13.6
| 3496 | 0.21 | 348.76 | 3495.79 | -0.81 | 13.38
| 3585 | 0.09 | 340.21 | 3584.79 | -0.58 | 13.32
| 3675 | 0.21 | 152.13 | 3674.79 | -0.66 | 13.37
| 3764 | 0.6 | 279.48 | 3763.79 | -0.73 | 12.99
| 3854 | 0.42 | 142.21 | 3853.78 | -0.91 | 12.73
| 3944 | 0.62 | 230.04 | 3943.78 | -1.48 | 12.56
| 4033 | 1.61 | 80.57 | 4032.77 | -1.59 | 13.42
| 4123 | 0.42 | 256.11 | 4122.76 | -1.46 | 14.35
| 4212 | 0.39 | 53.89 | 4211.76 | -1.36 | 14.28
| 4302 | 0.22 | 210.55 | 4301.76 | -1.33 | 14.44
| 4392 | 0.43 | 240.16 | 4391.76 | -1.64 | 14.06
| 4481 | 0.28 | 269.98 | 4480.76 | -1.81 | 13.55
| 4571 | 0.06 | 227.15 | 4570.76 | -1.84 | 13.29
| 4660 | 0.24 | 349.53 | 4659.76 | -1.69 | 13.23
| 4750 | 0.15 | 111.88 | 4749.76 | -1.55 | 13.3
| 4839 | 0.11 | 93.64 | 4838.76 | -1.6 | 13.49
| 4929 | 0.06 | 269.33 | 4928.76 | -1.6 | 13.53
| 5019 | 0.07 | 248.68 | 5018.76 | -1.62 | 13.44
| 5108 | 0.13 | 232.54 | 5107.76 | -1.71 | 13.3
| 5198 | 0.18 | 215.42 | 5197.76 | -1.88 | 13.14
| 5287 | 0.07 | 216.9 | 5286.76 | -2.04 | 13.03
| 5377 | 0.12 | 248.31 | 5376.76 | -2.12 | 12.91
| 5466 | 0.03 | 233.23 | 5465.76 | -2.17 | 12.8
| 5556 | 0.19 | 301.25 | 5555.75 | -2.1 | 12.66
| 5646 | 0.03 | 272.86 | 5645.75 | -2.03 | 12.5
| 5735 | 0.32 | 292.72 | 5734.75 | -1.93 | 12.25
| 5824 | 1.6 | 43.76 | 5823.74 | -0.94 | 12.88
| 5914 | 0.13 | 235.3 | 5913.73 | -0.09 | 13.67
| 6004 | 0.09 | 152.49 | 6003.73 | -0.21 | 13.62
| 6093 | 0.25 | 186.77 | 6092.73 | -0.46 | 13.63
| 6183 | 1.73 | 84.3 | 6182.72 | -0.52 | 14.95
| 6273 | 3.96 | 90.3 | 6272.6 | -0.4 | 19.41
| 6362 | 6.41 | 100.73 | 6361.23 | -1.34 | 27.37
| 6452 | 9.68 | 99.2 | 6450.33 | -3.49 | 39.78
| 6541 | 12.44 | 98.82 | 6537.67 | -6.16 | 56.64
| 6631 | 15.73 | 103.14 | 6624.96 | -10.42 | 78.11
| 6720 | 18.22 | 110.67 | 6710.08 | -18.07 | 102.88
| 6810 | 20.35 | 113.36 | 6795.03 | -29.25 | 130.41
| 6899 | 22.98 | 113.92 | 6877.74 | -42.43 | 160.51
| 6989 | 25.68 | 105.32 | 6959.76 | -54.71 | 195.39
| 7079 | 28.23 | 97.72 | 7040 | -62.73 | 235.31
| 7168 | 30.32 | 100.92 | 7117.64 | -69.81 | 278.23
| 7258 | 30.24 | 100.59 | 7195.36 | -78.28 | 322.82
| 7347 | 32.66 | 104.3 | 7271.28 | -88.33 | 368.13
| 7437 | 40.14 | 99.22 | 7343.69 | -99 | 420.38
| 7526 | 48.46 | 95.68 | 7407.34 | -106.9 | 481.96
| 7616 | 58.4 | 95.94 | 7460.9 | -114.22 | 553.78
| 7705 | 67.89 | 91.3 | 7501.07 | -119.09 | 632.91
| 7795 | 76.46 | 89.43 | 7528.6 | -119.6 | 718.5
| 7884 | 85.07 | 89.1 | 7542.87 | -118.48 | 806.26
| 7935 | 90.15 | 89.37 | 7544.99 | -117.8 | 857.19
| 7974 | 90.15 | 89.64 | 7544.89 | -117.46 | 896.19
| 8063 | 89.82 | 89.39 | 7544.92 | -116.71 | 985.19
| 8153 | 90.52 | 89.41 | 7544.65 | -115.76 | 1075.18
| 8242 | 90.18 | 90.03 | 7544.1 | -115.33 | 1164.18
| 8332 | 89.97 | 88.47 | 7543.99 | -114.15 | 1254.17
| 8421 | 89.6 | 90.53 | 7544.32 | -113.37 | 1343.16
| 8511 | 90.46 | 89.32 | 7544.27 | -113.26 | 1433.16
| 8601 | 89.66 | 88.02 | 7544.18 | -111.17 | 1523.13
| 8690 | 90.06 | 90.16 | 7544.4 | -109.75 | 1612.11
| 8780 | 91.08 | 90.22 | 7543.5 | -110.05 | 1702.11
| 8870 | 90.37 | 90.27 | 7542.36 | -110.44 | 1792.1
| 8959 | 90.55 | 88.68 | 7541.65 | -109.62 | 1881.09
| 9048 | 91.17 | 91.07 | 7540.31 | -109.43 | 1970.07
| 9138 | 90.22 | 91.47 | 7539.22 | -111.42 | 2060.04
| 9227 | 90.62 | 92.57 | 7538.57 | -114.56 | 2148.98
| 9317 | 89.57 | 92.01 | 7538.42 | -118.15 | 2238.91
| 9406 | 89.42 | 92.26 | 7539.2 | -121.47 | 2327.84
| 9496 | 90.06 | 92.15 | 7539.61 | -124.93 | 2417.78
| 9585 | 90.68 | 91.54 | 7539.04 | -127.8 | 2506.73
| 9675 | 89.85 | 89.25 | 7538.62 | -128.42 | 2596.72
| 9764 | 89.72 | 89.96 | 7538.95 | -127.81 | 2685.71
| 9854 | 89.66 | 90.83 | 7539.44 | -128.43 | 2775.71
| 9943 | 89.05 | 90.77 | 7540.44 | -129.67 | 2864.7
| 10032 | 90.89 | 89.59 | 7540.49 | -129.95 | 2953.69
| 10122 | 90.22 | 88.95 | 7539.62 | -128.8 | 3043.68
| 10211 | 90.52 | 88.68 | 7539.04 | -126.96 | 3132.66
| 10301 | 90.18 | 88.91 | 7538.49 | -125.07 | 3222.63
| 10390 | 90.68 | 88.72 | 7537.83 | -123.23 | 3311.61
| 10479 | 90.99 | 91.28 | 7536.53 | -123.23 | 3400.6
| 10569 | 90.92 | 90.27 | 7535.03 | -124.44 | 3490.57
| 10656 | 91.45 | 89.13 | 7533.23 | -123.99 | 3577.55
| 10745 | 91.11 | 91.46 | 7531.24 | -124.45 | 3666.52
| 10835 | 90.09 | 88.98 | 7530.3 | -124.79 | 3756.51
| 10925 | 89.6 | 89.72 | 7530.54 | -123.77 | 3846.5
| 11015 | 89.72 | 90.12 | 7531.08 | -123.65 | 3936.5
| 11104 | 91.11 | 89.69 | 7530.43 | -123.5 | 4025.49
| 11193 | 90.83 | 90.11 | 7528.92 | -123.34 | 4114.48
| 11283 | 90.55 | 89.84 | 7527.84 | -123.3 | 4204.47
| 11373 | 91.38 | 89.75 | 7526.32 | -122.98 | 4294.46
| 11462 | 91.02 | 89.91 | 7524.46 | -122.72 | 4383.44
| 11551 | 91.42 | 90.04 | 7522.57 | -122.68 | 4472.42
| 11641 | 91.41 | 89.52 | 7520.34 | -122.33 | 4562.39
| 11730 | 89.91 | 90.14 | 7519.32 | -122.07 | 4651.38
| 11820 | 90.52 | 90.29 | 7518.98 | -122.41 | 4741.38
| 11909 | 90.92 | 90 | 7517.86 | -122.63 | 4830.37
| 11999 | 91.05 | 89.87 | 7516.32 | -122.53 | 4920.36
| 12088 | 90 | 88.15 | 7515.5 | -120.99 | 5009.34
| 12177 | 91.26 | 89.32 | 7514.52 | -119.03 | 5098.31
| 12267 | 90.89 | 89.24 | 7512.83 | -117.9 | 5188.28
| 12356 | 91.63 | 89.45 | 7510.88 | -116.88 | 5277.26
| 12446 | 92.15 | 89.01 | 7507.91 | -115.67 | 5367.2
| 12535 | 91.72 | 89.3 | 7504.9 | -114.36 | 5456.14
| 12625 | 92.06 | 89.28 | 7501.93 | -113.25 | 5546.08
| 12714 | 90.74 | 89.49 | 7499.76 | -112.29 | 5635.05
| 12803 | 90.95 | 89.38 | 7498.45 | -111.41 | 5724.03
| 12893 | 91.05 | 89.29 | 7496.88 | -110.37 | 5814.01
| 12982 | 90.52 | 89.91 | 7495.66 | -109.75 | 5903
| 13072 | 90.68 | 89.32 | 7494.71 | -109.14 | 5993
| 13161 | 90.52 | 89.47 | 7493.78 | -108.2 | 6081.99
| 13251 | 90.52 | 89.48 | 7492.97 | -107.38 | 6171.98
| 13340 | 90.62 | 89.42 | 7492.08 | -106.52 | 6260.97
| 13430 | 91.05 | 89.35 | 7490.77 | -105.56 | 6350.96
| 13519 | 90.74 | 89.15 | 7489.38 | -104.39 | 6439.94
| 13609 | 91.05 | 89.57 | 7487.97 | -103.39 | 6529.92
| 13698 | 90.8 | 90.29 | 7486.54 | -103.28 | 6618.91
| 13788 | 90.92 | 90.37 | 7485.18 | -103.8 | 6708.9
| 13877 | 90.09 | 90.39 | 7484.4 | -104.39 | 6797.89
| 13967 | 90.68 | 90.87 | 7483.8 | -105.38 | 6887.88
| 14057 | 90.46 | 88.93 | 7482.9 | -105.22 | 6977.87
| 14146 | 90.46 | 90.51 | 7482.19 | -104.79 | 7066.87
| 14236 | 90.09 | 90.34 | 7481.75 | -105.45 | 7156.86
| 14325 | 90.68 | 90.64 | 7481.16 | -106.21 | 7245.86
| 14414 | 90.43 | 89.87 | 7480.29 | -106.61 | 7334.85
| 14504 | 89.72 | 87.86 | 7480.18 | -104.83 | 7424.83
| 14593 | 90.65 | 90.48 | 7479.89 | -103.54 | 7513.81
| 14683 | 90 | 90.99 | 7479.38 | -104.69 | 7603.8
| 14772 | 90.06 | 91.17 | 7479.33 | -106.37 | 7692.78
| 14862 | 89.69 | 91.22 | 7479.53 | -108.25 | 7782.76
| 14952 | 89.97 | 91.76 | 7479.79 | -110.59 | 7872.73
| 15041 | 89.38 | 90.69 | 7480.3 | -112.49 | 7961.71
| 15131 | 89.72 | 92.28 | 7481.01 | -114.82 | 8051.67
| 15220 | 88.86 | 92.05 | 7482.11 | -118.18 | 8140.6
| 15310 | 89.2 | 91.43 | 7483.63 | -120.92 | 8230.55
| 15400 | 89.45 | 92.03 | 7484.69 | -123.63 | 8320.5
| 15489 | 88.89 | 92.85 | 7485.98 | -127.42 | 8409.41
| 15578 | 89.75 | 88.92 | 7487.04 | -128.8 | 8498.37
| 15668 | 90.37 | 89.63 | 7486.94 | -127.66 | 8588.36
| 15758 | 89.91 | 90.69 | 7486.72 | -127.91 | 8678.36
| 15847 | 90.37 | 90.26 | 7486.51 | -128.65 | 8767.36
| 15937 | 90.34 | 89.31 | 7485.95 | -128.31 | 8857.35
| 16026 | 89.91 | 89.28 | 7485.76 | -127.21 | 8946.35
| 16115 | 90.37 | 89.29 | 7485.54 | -126.1 | 9035.34
| 16205 | 90.49 | 90.46 | 7484.86 | -125.91 | 9125.34
| 16295 | 89.88 | 89.84 | 7484.57 | -126.14 | 9215.33
| 16384 | 90.06 | 90.03 | 7484.62 | -126.04 | 9304.33
| 16474 | 90.09 | 89.54 | 7484.5 | -125.7 | 9394.33
| 16563 | 90.15 | 89.35 | 7484.31 | -124.84 | 9483.33
| 16652 | 90.25 | 89.48 | 7484 | -123.93 | 9572.32
| 16742 | 90.09 | 89.53 | 7483.74 | -123.15 | 9662.32
| 16831 | 89.82 | 89.51 | 7483.81 | -122.41 | 9751.32
| 16920 | 89.91 | 89.71 | 7484.02 | -121.8 | 9840.31
| 17010 | 89.72 | 90.64 | 7484.31 | -122.08 | 9930.31
| 17099 | 89.94 | 89.29 | 7484.57 | -122.02 | 10019.31
| 17189 | 89.85 | 89.4 | 7484.74 | -121 | 10109.3
| 17278 | 89.63 | 89.69 | 7485.14 | -120.29 | 10198.3
| 17368 | 89.94 | 90.41 | 7485.48 | -120.37 | 10288.3
| 17457 | 90.74 | 89.93 | 7484.95 | -120.63 | 10377.3
| 17547 | 90.37 | 90.29 | 7484.08 | -120.8 | 10467.29
| 17636 | 90.22 | 89.31 | 7483.62 | -120.49 | 10556.29
| 17726 | 90.46 | 89.36 | 7483.09 | -119.45 | 10646.28
| 17815 | 90.83 | 89.22 | 7482.08 | -118.35 | 10735.27
| 17905 | 90.59 | 89.25 | 7480.97 | -117.14 | 10825.25
| 17994 | 90.55 | 89.91 | 7480.08 | -116.49 | 10914.25
| 18084 | 91.01 | 90.5 | 7478.86 | -116.81 | 11004.24
| 18174 | 91.05 | 90.17 | 7477.24 | -117.34 | 11094.22
| 18263 | 90.86 | 90.49 | 7475.76 | -117.85 | 11183.21
| 18352 | 89.91 | 90.64 | 7475.16 | -118.73 | 11272.2
| 18441 | 90.12 | 90.37 | 7475.14 | -119.51 | 11361.19
| 18531 | 89.72 | 90.27 | 7475.26 | -120.02 | 11451.19
| 18620 | 89.94 | 89.63 | 7475.52 | -119.94 | 11540.19
| 18710 | 89.82 | 89.45 | 7475.71 | -119.22 | 11630.19
| 18799 | 90.12 | 90.46 | 7475.76 | -119.15 | 11719.19
| 18889 | 89.78 | 88.07 | 7475.84 | -117.99 | 11809.17
| 18978 | 89.97 | 89.9 | 7476.03 | -116.42 | 11898.16
| 19068 | 89.42 | 89.86 | 7476.51 | -116.23 | 11988.15
| 19157 | 89.6 | 89.26 | 7477.27 | -115.54 | 12077.15
| 19247 | 90.28 | 89.89 | 7477.37 | -114.88 | 12167.14
| 19336 | 89.51 | 90 | 7477.53 | -114.79 | 12256.14
| 19425 | 89.69 | 90.28 | 7478.15 | -115.01 | 12345.14
| 19515 | 90.09 | 89.99 | 7478.32 | -115.22 | 12435.14
| 19604 | 89.82 | 89.86 | 7478.39 | -115.1 | 12524.14
| 19694 | 89.97 | 89.56 | 7478.56 | -114.65 | 12614.14
| 19783 | 90.31 | 89.83 | 7478.34 | -114.18 | 12703.14
| 19873 | 90.37 | 90.74 | 7477.81 | -114.62 | 12793.13
| 19962 | 90.15 | 90.2 | 7477.4 | -115.35 | 12882.13
| 20052 | 90.06 | 90.26 | 7477.24 | -115.71 | 12972.13
| 20141 | 90.09 | 90.16 | 7477.12 | -116.04 | 13061.13
| 20230 | 90.15 | 90.4 | 7476.94 | -116.48 | 13150.13
| 20320 | 89.78 | 91.19 | 7476.99 | -117.72 | 13240.12
| 20409 | 89.78 | 91.03 | 7477.33 | -119.45 | 13329.1
| 20499 | 89.78 | 90.86 | 7477.68 | -120.93 | 13419.09
| 20588 | 89.88 | 90.61 | 7477.94 | -122.07 | 13508.08
| 20678 | 88.92 | 90.63 | 7478.88 | -123.05 | 13598.07
| 20767 | 89.69 | 90.79 | 7479.96 | -124.15 | 13687.05
| 20856 | 89.48 | 90.66 | 7480.61 | -125.28 | 13776.04
| 20946 | 89.2 | 91.06 | 7481.65 | -126.63 | 13866.03
| 21035 | 90.18 | 90.08 | 7482.13 | -127.51 | 13955.02
| 21125 | 90.31 | 90.21 | 7481.74 | -127.74 | 14045.02
| 21214 | 89.85 | 90.32 | 7481.62 | -128.15 | 14134.02
| 21304 | 90.43 | 90.2 | 7481.4 | -128.56 | 14224.01
| 21393 | 90.4 | 90.39 | 7480.75 | -129.02 | 14313.01
| 21483 | 89.78 | 90.75 | 7480.61 | -129.91 | 14403.01
| 21573 | 90.65 | 90.28 | 7480.27 | -130.72 | 14493
| 21662 | 89.51 | 90.43 | 7480.15 | -131.27 | 14582
| 21752 | 89.57 | 90.46 | 7480.87 | -131.97 | 14671.99
| 21841 | 89.45 | 90.34 | 7481.63 | -132.59 | 14760.99
| 21930 | 90.12 | 90.3 | 7481.97 | -133.09 | 14849.98
| 22020 | 90.68 | 91.41 | 7481.34 | -134.43 | 14939.97
| 22110 | 90.31 | 87.69 | 7480.56 | -133.73 | 15029.95
| 22199 | 90.71 | 89.92 | 7479.77 | -131.87 | 15118.92
| 22288 | 90.37 | 90.11 | 7478.93 | -131.9 | 15207.91
| 22378 | 90.92 | 90.36 | 7477.92 | -132.26 | 15297.91
| 22467 | 90.55 | 90.25 | 7476.78 | -132.74 | 15386.9
| 22557 | 90.25 | 90.6 | 7476.15 | -133.41 | 15476.89
| 22646 | 90.09 | 90.55 | 7475.88 | -134.3 | 15565.89
| 22736 | 90.12 | 90.52 | 7475.72 | -135.14 | 15655.89
| 22826 | 90.22 | 90.67 | 7475.45 | -136.07 | 15745.88
| 22915 | 89.91 | 90.45 | 7475.35 | -136.94 | 15834.88
| 23005 | 89.94 | 90.1 | 7475.47 | -137.38 | 15924.87
| 23094 | 90.12 | 89.42 | 7475.42 | -137 | 16013.87
| 23149 | 90.61 | 91.41 | 7475.07 | -137.4 | 16068.87
| 23174 | 90.61 | 91.41 | 7474.81 | -138.02 | 16093.86

## Lookup (hidden)
North Reference | RetunValue | Grid Type | ReturnValue | Deviation Indicator | ReturnValue
| 2 |  | 0 |  | 4
True |  | SPCS-Colorado Central-NAD27 |  | Directional
Grid |  | SPCS-Colorado Central-NAD83 |  | High Angle
|  | SPCS-Colorado North-NAD27 |  | Horizontal
SPCS-Colorado North-NAD83
SPCS-Colorado South-NAD27
SPCS-Colorado South-NAD83
UTM-Zone 12 NAD27
UTM-Zone 12 NAD83
UTM-Zone 13 NAD27
UTM-Zone 13 NAD83