## Data
Header Information | measured depth (ft) | inclination (°) | azimuth (°) | true vertical depth (ft) | northing +N/-S (ft) | easting +E/-W (ft)
Operator Name | 0 | 0 | 0 | 0 | 0 | 0
Great Western Oil & Gas Company LLC | 14 | 0 | 206.07 | 14 | 0 | 0
Operator Number | 92 | 0.31 | 206.07 | 92 | -0.19 | -0.09
10110 | 179 | 0.26 | 258.45 | 179 | -0.44 | -0.39
Well Name and Number | 264 | 0.22 | 248.87 | 264 | -0.54 | -0.73
Brant LE 08-199HC | 357 | 0.26 | 266.71 | 357 | -0.61 | -1.11
API Number (if available) | 446 | 0.57 | 106.4 | 446 | -0.75 | -0.88
05-001-10332 | 536 | 0.31 | 97.96 | 535.99 | -0.91 | -0.21
Location: QQ SEC TWP RGE | 626 | 0.09 | 209.76 | 625.99 | -1.01 | -0.01
SENE Sec 11 1S 67W | 716 | 0 | 277.96 | 715.99 | -1.07 | -0.04
Citing Type: Planned or Actual | 806 | 0.09 | 219.86 | 805.99 | -1.12 | -0.09
Actual | 896 | 0.88 | 305.73 | 895.99 | -0.77 | -0.69
Deviation Indicator | 986 | 0.4 | 312.41 | 985.98 | -0.16 | -1.49
Horizontal | 1076 | 1.14 | 257.39 | 1075.98 | -0.14 | -2.59
North Reference | 1166 | 1.45 | 275.06 | 1165.95 | -0.24 | -4.6
True | 1256 | 1.54 | 273.21 | 1255.92 | -0.07 | -6.94
Grid Type | 1346 | 1.93 | 267.59 | 1345.88 | -0.06 | -9.67
#VALUE! | 1436 | 1.41 | 277.96 | 1435.84 | 0.03 | -12.28
| 1526 | 0.75 | 254.23 | 1525.83 | 0.02 | -13.94
| 1616 | 0.7 | 257.92 | 1615.82 | -0.26 | -15.04
| 1706 | 0.52 | 236.91 | 1705.81 | -0.59 | -15.92
| 1720 | 0.66 | 269.26 | 1719.81 | -0.63 | -16.06
| 1798 | 0.17 | 177.72 | 1797.81 | -0.75 | -16.5
| 1887 | 0.8 | 283.06 | 1886.81 | -0.74 | -17.1
| 1977 | 0.19 | 136.43 | 1976.81 | -0.71 | -17.61
| 2066 | 0.03 | 127.72 | 2065.81 | -0.83 | -17.49
| 2156 | 0.07 | 161.8 | 2155.81 | -0.9 | -17.46
| 2245 | 0.11 | 131.91 | 2244.81 | -1.01 | -17.37
| 2335 | 0.1 | 122.98 | 2334.81 | -1.11 | -17.24
| 2424 | 0.2 | 227.51 | 2423.81 | -1.25 | -17.29
| 2514 | 0.25 | 327.12 | 2513.81 | -1.19 | -17.52
| 2603 | 0.5 | 158.12 | 2602.8 | -1.39 | -17.48
| 2693 | 0.67 | 250.18 | 2692.8 | -1.93 | -17.83
| 2783 | 0.09 | 135.81 | 2782.8 | -2.16 | -18.27
| 2872 | 0.32 | 134.21 | 2871.8 | -2.39 | -18.04
| 2962 | 0.07 | 323.09 | 2961.8 | -2.52 | -17.9
| 3052 | 0.11 | 20.05 | 3051.8 | -2.39 | -17.9
| 3141 | 0.09 | 54.39 | 3140.8 | -2.27 | -17.81
| 3230 | 0.33 | 243.56 | 3229.8 | -2.35 | -17.99
| 3320 | 0.07 | 295.38 | 3319.8 | -2.44 | -18.27
| 3409 | 0.28 | 139.47 | 3408.8 | -2.58 | -18.18
| 3499 | 0.4 | 216.18 | 3498.8 | -3 | -18.22
| 3589 | 0.19 | 238.96 | 3588.79 | -3.33 | -18.53
| 3678 | 0.26 | 200.55 | 3677.79 | -3.6 | -18.73
| 3768 | 2.12 | 37.96 | 3767.78 | -2.47 | -17.78
| 3857 | 0.57 | 196.09 | 3856.76 | -1.6 | -16.89
| 3947 | 0.24 | 286.62 | 3946.76 | -1.98 | -17.19
| 4037 | 0.17 | 0.82 | 4036.76 | -1.79 | -17.37
| 4126 | 0.24 | 116.41 | 4125.76 | -1.74 | -17.2
| 4216 | 0.48 | 201.59 | 4215.75 | -2.18 | -17.17
| 4305 | 0.09 | 150.23 | 4304.75 | -2.58 | -17.27
| 4395 | 0.1 | 104.24 | 4394.75 | -2.66 | -17.16
| 4484 | 0.14 | 212.37 | 4483.75 | -2.77 | -17.15
| 4574 | 0.21 | 197.66 | 4573.75 | -3.02 | -17.26
| 4664 | 0.5 | 263.52 | 4663.75 | -3.23 | -17.7
| 4753 | 0.11 | 210.53 | 4752.75 | -3.34 | -18.12
| 4843 | 0.14 | 113.77 | 4842.75 | -3.46 | -18.07
| 4932 | 0.06 | 171.6 | 4931.75 | -3.55 | -17.96
| 5022 | 0.04 | 256.32 | 5021.75 | -3.61 | -17.99
| 5111 | 0.1 | 205.68 | 5110.75 | -3.68 | -18.05
| 5201 | 0.09 | 165.18 | 5200.75 | -3.82 | -18.07
| 5290 | 2.38 | 25.6 | 5289.72 | -2.22 | -17.25
| 5380 | 0.26 | 176.32 | 5379.7 | -0.74 | -16.43
| 5469 | 0.14 | 115.56 | 5468.7 | -0.99 | -16.32
| 5559 | 0.11 | 249.13 | 5558.7 | -1.07 | -16.3
| 5648 | 0.09 | 227.5 | 5647.7 | -1.15 | -16.43
| 5737 | 0.13 | 335.54 | 5736.7 | -1.1 | -16.52
| 5827 | 0.18 | 189.01 | 5826.7 | -1.15 | -16.59
| 5916 | 0.22 | 103.69 | 5915.7 | -1.33 | -16.44
| 6006 | 0.17 | 144.38 | 6005.7 | -1.48 | -16.2
| 6096 | 0.13 | 98.1 | 6095.7 | -1.6 | -16.02
| 6185 | 2.47 | 132.15 | 6184.67 | -2.9 | -14.5
| 6275 | 4.68 | 117.52 | 6274.49 | -5.9 | -9.8
| 6365 | 7.01 | 110.12 | 6364.02 | -9.48 | -1.39
| 6454 | 10.47 | 119.72 | 6451.98 | -15.36 | 10.74
| 6544 | 13.7 | 123.22 | 6539.97 | -25.26 | 26.76
| 6633 | 16.08 | 124.35 | 6625.98 | -37.99 | 45.76
| 6723 | 19.35 | 132.39 | 6711.71 | -55.08 | 67.07
| 6812 | 20.98 | 123.6 | 6795.27 | -73.85 | 91.24
| 6902 | 23.11 | 125.57 | 6878.69 | -93.04 | 119.03
| 6991 | 26.12 | 122.17 | 6959.59 | -113.63 | 149.83
| 7081 | 29.14 | 121.97 | 7039.32 | -135.79 | 185.19
| 7170 | 29.91 | 121.87 | 7116.76 | -158.98 | 222.42
| 7260 | 30.11 | 121.77 | 7194.7 | -182.71 | 260.67
| 7349 | 29.52 | 122.81 | 7271.92 | -206.35 | 298.08
| 7438 | 29.59 | 122.76 | 7349.34 | -230.12 | 334.98
| 7528 | 34.51 | 115.99 | 7425.62 | -253.34 | 376.63
| 7617 | 42.77 | 113.85 | 7495.08 | -276.65 | 427.01
| 7707 | 49.94 | 110.43 | 7557.17 | -301.06 | 487.33
| 7796 | 60.06 | 103.86 | 7608.19 | -322.26 | 556.91
| 7886 | 67.19 | 97.86 | 7648.17 | -337.3 | 636.02
| 7975 | 73.91 | 91.28 | 7677.82 | -343.88 | 719.58
| 8064 | 83 | 90.62 | 7695.61 | -345.32 | 806.68
| 8154 | 90.09 | 90.87 | 7701.03 | -346.48 | 896.45
| 8243 | 90.06 | 90.46 | 7700.92 | -347.52 | 985.44
| 8333 | 90.12 | 89.41 | 7700.78 | -347.41 | 1075.44
| 8422 | 89.97 | 88.55 | 7700.71 | -345.83 | 1164.43
| 8512 | 89.97 | 88.52 | 7700.75 | -343.53 | 1254.4
| 8601 | 90.28 | 88.09 | 7700.56 | -340.9 | 1343.36
| 8691 | 90.25 | 85.12 | 7700.14 | -335.57 | 1433.19
| 8780 | 89.78 | 89.17 | 7700.12 | -331.14 | 1522.06
| 8870 | 89.75 | 92.88 | 7700.49 | -332.74 | 1612.03
| 8959 | 90.22 | 93.25 | 7700.51 | -337.5 | 1700.9
| 9049 | 90.31 | 89.51 | 7700.1 | -339.67 | 1790.86
| 9138 | 89.82 | 87.31 | 7699.99 | -337.2 | 1879.82
| 9228 | 89.72 | 89.67 | 7700.36 | -334.83 | 1969.78
| 9317 | 90.06 | 92.42 | 7700.53 | -336.45 | 2058.76
| 9407 | 90.06 | 91.79 | 7700.43 | -339.76 | 2148.69
| 9496 | 89.85 | 91.51 | 7700.5 | -342.32 | 2237.66
| 9586 | 89.91 | 93.85 | 7700.69 | -346.53 | 2327.55
| 9676 | 89.91 | 95.12 | 7700.83 | -353.57 | 2417.27
| 9765 | 90.12 | 88.58 | 7700.81 | -356.44 | 2506.18
| 9854 | 89.88 | 86.88 | 7700.81 | -352.91 | 2595.11
| 9944 | 89.78 | 88.26 | 7701.08 | -349.1 | 2685.02
| 10033 | 89.85 | 89.77 | 7701.36 | -347.57 | 2774.01
| 10123 | 90.65 | 90.55 | 7700.97 | -347.82 | 2864
| 10212 | 90.37 | 87.53 | 7700.18 | -346.33 | 2952.98
| 10302 | 90.28 | 89.1 | 7699.67 | -343.68 | 3042.93
| 10391 | 90.65 | 91.64 | 7698.95 | -344.26 | 3131.92
| 10481 | 90.92 | 92.89 | 7697.71 | -347.81 | 3221.84
| 10571 | 91.69 | 89.24 | 7695.66 | -349.49 | 3311.79
| 10660 | 90.55 | 88.2 | 7693.92 | -347.5 | 3400.75
| 10750 | 91.02 | 91.65 | 7692.69 | -347.38 | 3490.72
| 10839 | 91.08 | 92.06 | 7691.06 | -350.26 | 3579.66
| 10929 | 91.05 | 92.37 | 7689.38 | -353.74 | 3669.58
| 11018 | 90.46 | 90.25 | 7688.21 | -355.77 | 3758.54
| 11108 | 90.46 | 88.5 | 7687.49 | -354.79 | 3848.53
| 11197 | 90.77 | 85.95 | 7686.53 | -350.48 | 3937.41
| 11287 | 90.15 | 86.84 | 7685.81 | -344.82 | 4027.23
| 11376 | 90.31 | 88.22 | 7685.45 | -340.99 | 4116.14
| 11466 | 90.12 | 92.2 | 7685.12 | -341.32 | 4206.13
| 11555 | 90.31 | 94.6 | 7684.78 | -346.6 | 4294.96
| 11645 | 91.2 | 89.32 | 7683.6 | -349.67 | 4384.87
| 11735 | 90.46 | 89.29 | 7682.29 | -348.58 | 4474.85
| 11824 | 90.22 | 89.57 | 7681.76 | -347.7 | 4563.85
| 11913 | 90.28 | 89.26 | 7681.38 | -346.79 | 4652.84
| 12003 | 90.18 | 88.06 | 7681.01 | -344.68 | 4742.81
| 12092 | 90.25 | 87.44 | 7680.68 | -341.19 | 4831.74
| 12181 | 90.18 | 87.49 | 7680.35 | -337.25 | 4920.66
| 12271 | 89.94 | 90.34 | 7680.25 | -335.55 | 5010.63
| 12360 | 90.52 | 93.35 | 7679.89 | -338.41 | 5099.57
| 12450 | 90.31 | 92.03 | 7679.24 | -342.64 | 5189.47
| 12539 | 90.4 | 91.34 | 7678.69 | -345.25 | 5278.43
| 12629 | 90.28 | 92.18 | 7678.16 | -348.02 | 5368.38
| 12718 | 90.46 | 92.13 | 7677.58 | -351.36 | 5457.32
| 12808 | 90.34 | 90.86 | 7676.95 | -353.71 | 5547.28
| 12897 | 90.46 | 89.55 | 7676.33 | -354.03 | 5636.28
| 12987 | 90.31 | 88.39 | 7675.73 | -352.41 | 5726.26
| 13076 | 90.25 | 89.81 | 7675.29 | -351.02 | 5815.25
| 13166 | 90.34 | 91.73 | 7674.83 | -352.22 | 5905.23
| 13255 | 90.06 | 92.04 | 7674.52 | -355.15 | 5994.18
| 13345 | 90.09 | 90.87 | 7674.4 | -357.44 | 6084.15
| 13434 | 90.62 | 89.43 | 7673.85 | -357.67 | 6173.15
| 13524 | 90.77 | 87.34 | 7672.76 | -355.13 | 6263.1
| 13613 | 90.55 | 88.33 | 7671.73 | -351.77 | 6352.03
| 13703 | 90.65 | 89.29 | 7670.79 | -349.9 | 6442.01
| 13792 | 91.05 | 89.03 | 7669.47 | -348.6 | 6530.99
| 13881 | 90.95 | 88.42 | 7667.92 | -346.62 | 6619.95
| 13971 | 90.77 | 88.74 | 7666.57 | -344.39 | 6709.91
| 14060 | 90.8 | 88.94 | 7665.35 | -342.59 | 6798.89
| 14149 | 90.74 | 90.35 | 7664.15 | -342.04 | 6887.87
| 14239 | 90.68 | 89.83 | 7663.03 | -342.18 | 6977.87
| 14329 | 90.71 | 90.02 | 7661.94 | -342.06 | 7067.86
| 14418 | 90.89 | 91.55 | 7660.7 | -343.28 | 7156.84
| 14508 | 90.77 | 91.46 | 7659.4 | -345.64 | 7246.8
| 14597 | 90.98 | 91.98 | 7658.04 | -348.31 | 7335.75
| 14687 | 90.86 | 90.62 | 7656.59 | -350.35 | 7425.71
| 14776 | 91.02 | 88.86 | 7655.13 | -349.95 | 7514.7
| 14865 | 90.8 | 87.6 | 7653.72 | -347.2 | 7603.64
| 14955 | 90.86 | 89.2 | 7652.41 | -344.69 | 7693.59
| 15044 | 90.77 | 90.68 | 7651.15 | -344.6 | 7782.58
| 15134 | 91.26 | 91.19 | 7649.55 | -346.06 | 7872.55
| 15223 | 91.08 | 90.82 | 7647.74 | -347.63 | 7961.52
| 15313 | 90.95 | 90.25 | 7646.14 | -348.47 | 8051.5
| 15402 | 90.74 | 91.05 | 7644.83 | -349.48 | 8140.49
| 15491 | 90.55 | 92.42 | 7643.83 | -352.17 | 8229.44
| 15581 | 90.92 | 93.22 | 7642.67 | -356.6 | 8319.32
| 15670 | 91.05 | 90.12 | 7641.14 | -359.19 | 8408.26
| 15759 | 90.77 | 87.95 | 7639.73 | -357.69 | 8497.23
| 15849 | 90 | 86.86 | 7639.13 | -353.62 | 8587.13
| 15938 | 89.88 | 86.07 | 7639.22 | -348.13 | 8675.96
| 16028 | 90.03 | 87.62 | 7639.29 | -343.18 | 8765.82
| 16117 | 90.09 | 88.35 | 7639.2 | -340.05 | 8854.77
| 16207 | 89.85 | 89.05 | 7639.24 | -338 | 8944.74
| 16296 | 90.25 | 89.49 | 7639.17 | -336.87 | 9033.74
| 16386 | 90.46 | 92.45 | 7638.61 | -338.39 | 9123.71
| 16475 | 90.95 | 93.85 | 7637.51 | -343.28 | 9212.57
| 16565 | 90.58 | 93.82 | 7636.31 | -349.3 | 9302.36
| 16654 | 90.74 | 93.38 | 7635.29 | -354.89 | 9391.18
| 16743 | 90.77 | 90.01 | 7634.11 | -357.52 | 9480.12
| 16833 | 90.49 | 87.15 | 7633.12 | -355.29 | 9570.08
| 16923 | 90.37 | 86.95 | 7632.45 | -350.66 | 9659.95
| 17012 | 90.06 | 89.05 | 7632.11 | -347.56 | 9748.89
| 17102 | 90.06 | 91.64 | 7632.02 | -348.1 | 9838.88
| 17191 | 90.12 | 89.77 | 7631.88 | -349.19 | 9927.87
| 17281 | 89.88 | 88.76 | 7631.88 | -348.04 | 10017.86
| 17370 | 89.11 | 87.85 | 7632.66 | -345.41 | 10106.82
| 17460 | 89.17 | 88.31 | 7634.01 | -342.39 | 10196.76
| 17549 | 89.66 | 89.17 | 7634.92 | -340.43 | 10285.73
| 17600 | 89.26 | 88.77 | 7635.4 | -339.52 | 10336.72
| 17689 | 89.45 | 90.94 | 7636.41 | -339.29 | 10425.71
| 17779 | 89.66 | 90.07 | 7637.11 | -340.09 | 10515.7
| 17868 | 89.88 | 88.34 | 7637.46 | -338.85 | 10604.69
| 17957 | 90.06 | 90.01 | 7637.51 | -337.57 | 10693.68
| 18047 | 90.03 | 91.9 | 7637.44 | -339.07 | 10783.66
| 18136 | 89.91 | 93.39 | 7637.48 | -343.18 | 10872.56
| 18226 | 90.12 | 92.81 | 7637.46 | -348.04 | 10962.43
| 18315 | 90 | 90.07 | 7637.37 | -350.28 | 11051.4
| 18405 | 89.91 | 89.59 | 7637.44 | -350.01 | 11141.39
| 18494 | 90 | 90.39 | 7637.51 | -350 | 11230.39
| 18584 | 89.94 | 90.43 | 7637.56 | -350.64 | 11320.39
| 18673 | 90.86 | 89.89 | 7636.93 | -350.89 | 11409.39
| 18762 | 90.77 | 91.64 | 7635.67 | -352.08 | 11498.37
| 18852 | 90.74 | 92.84 | 7634.48 | -355.59 | 11588.29
| 18941 | 90.98 | 91.01 | 7633.15 | -358.58 | 11677.23
| 19031 | 90.68 | 89.59 | 7631.84 | -359.06 | 11767.21
| 19120 | 90.71 | 89.61 | 7630.76 | -358.43 | 11856.2
| 19210 | 90 | 89.5 | 7630.21 | -357.73 | 11946.2
| 19299 | 90.06 | 87.41 | 7630.16 | -355.34 | 12035.16
| 19389 | 89.75 | 88.8 | 7630.31 | -352.36 | 12125.11
| 19479 | 89.94 | 89.23 | 7630.55 | -350.81 | 12215.1
| 19568 | 89.88 | 89.81 | 7630.69 | -350.07 | 12304.09
| 19658 | 89.78 | 90.32 | 7630.96 | -350.17 | 12394.09
| 19747 | 90.03 | 90.71 | 7631.11 | -350.97 | 12483.09
| 19837 | 89.97 | 91.93 | 7631.11 | -353.04 | 12573.06
| 19926 | 90.06 | 94.12 | 7631.08 | -357.74 | 12661.93
| 20015 | 90.37 | 93.35 | 7630.75 | -363.54 | 12750.74
| 20105 | 90.68 | 90.64 | 7629.92 | -366.67 | 12840.67
| 20194 | 90.18 | 87.91 | 7629.26 | -365.54 | 12929.66
| 20284 | 89.57 | 85.33 | 7629.45 | -360.24 | 13019.49
| 20373 | 89.63 | 84.86 | 7630.07 | -352.63 | 13108.16
| 20463 | 89.88 | 86.83 | 7630.46 | -346.11 | 13197.92
| 20553 | 89.82 | 87.62 | 7630.69 | -341.75 | 13287.81
| 20642 | 90.03 | 89.58 | 7630.81 | -339.58 | 13376.78
| 20732 | 90 | 91.55 | 7630.79 | -340.46 | 13466.78
| 20821 | 90 | 90.47 | 7630.79 | -342.03 | 13555.76
| 20911 | 90.18 | 91.17 | 7630.65 | -343.32 | 13645.75
| 21000 | 90.15 | 88.39 | 7630.39 | -342.98 | 13734.74
| 21090 | 90.06 | 88.33 | 7630.22 | -340.4 | 13824.7
| 21179 | 90.09 | 89.85 | 7630.11 | -338.99 | 13913.69
| 21269 | 89.94 | 90.43 | 7630.08 | -339.21 | 14003.69
| 21358 | 90 | 91.54 | 7630.13 | -340.74 | 14092.67
| 21447 | 90.15 | 91.11 | 7630.01 | -342.8 | 14181.65
| 21537 | 90.4 | 90.33 | 7629.58 | -343.93 | 14271.64
| 21626 | 90.37 | 89.65 | 7628.98 | -343.91 | 14360.64
| 21716 | 90.25 | 88.02 | 7628.5 | -342.08 | 14450.62
| 21805 | 90.52 | 89.3 | 7627.9 | -340 | 14539.59
| 21895 | 90.37 | 89.89 | 7627.2 | -339.36 | 14629.58
| 21984 | 90.55 | 91.83 | 7626.49 | -340.7 | 14718.56
| 22074 | 90.49 | 92.04 | 7625.67 | -343.74 | 14808.51
| 22163 | 90.49 | 92.29 | 7624.91 | -347.1 | 14897.44
| 22252 | 90.46 | 91.79 | 7624.17 | -350.27 | 14986.38
| 22342 | 90.46 | 91.38 | 7623.45 | -352.76 | 15076.35
| 22432 | 90.58 | 91.09 | 7622.63 | -354.7 | 15166.32
| 22521 | 90.95 | 91.38 | 7621.44 | -356.62 | 15255.29
| 22611 | 91.52 | 91.14 | 7619.5 | -358.59 | 15345.25
| 22700 | 91.14 | 89.28 | 7617.44 | -358.92 | 15434.22
| 22790 | 91.29 | 88.63 | 7615.53 | -357.28 | 15524.18
| 22879 | 90.71 | 88.19 | 7613.98 | -354.81 | 15613.14
| 22969 | 89.85 | 90.63 | 7613.54 | -353.88 | 15703.12
| 23058 | 89.78 | 91.16 | 7613.82 | -355.27 | 15792.11
| 23147 | 89.75 | 90.12 | 7614.19 | -356.27 | 15881.1
| 23237 | 89.97 | 91.14 | 7614.41 | -357.26 | 15971.1
| 23327 | 89.82 | 91.13 | 7614.57 | -359.04 | 16061.08
| 23345 | 89.57 | 91.2 | 7614.67 | -359.41 | 16079.07
| 23369 | 89.57 | 91.2 | 7614.85 | -359.91 | 16103.07

## Lookup (hidden)
North Reference | RetunValue | Grid Type | ReturnValue | Deviation Indicator | ReturnValue
| 2 |  | 0 |  | 4
True |  | SPCS-Colorado Central-NAD27 |  | Directional
Grid |  | SPCS-Colorado Central-NAD83 |  | High Angle
|  | SPCS-Colorado North-NAD27 |  | Horizontal
SPCS-Colorado North-NAD83
SPCS-Colorado South-NAD27
SPCS-Colorado South-NAD83
UTM-Zone 12 NAD27
UTM-Zone 12 NAD83
UTM-Zone 13 NAD27
UTM-Zone 13 NAD83