## Data
Header Information | measured depth (ft) | inclination (°) | azimuth (°) | true vertical depth (ft) | northing +N/-S (ft) | easting +E/-W (ft)
Operator Name | 0 | 0 | 0 | 0 | 0 | 0
Crestone Peak | 100 | 0 | 125.4679 | 100 | 0 | 0
Operator Number | 200 | 0 | 125.4679 | 200 | 0 | 0
10633 | 300 | 0 | 125.4679 | 300 | 0 | 0
Well Name and Number | 400 | 0 | 125.4679 | 400 | 0 | 0
State Massive 5-65 2-3 2CH | 500 | 0 | 125.4679 | 500 | 0 | 0
API Number (if available) | 600 | 0 | 125.4679 | 600 | 0 | 0
| 700 | 0 | 125.4679 | 700 | 0 | 0
Location: QQ SEC TWP RGE | 800 | 0 | 125.4679 | 800 | 0 | 0
1/4,1/4 SENE Section 2 T5S R65W | 900 | 0 | 125.4679 | 900 | 0 | 0
Citing Type: Planned or Actual | 1000 | 0 | 125.4679 | 1000 | 0 | 0
Planned | 1100 | 0 | 125.4679 | 1100 | 0 | 0
Deviation Indicator | 1200 | 0 | 125.4679 | 1200 | 0 | 0
Horizontal | 1300 | 0 | 125.4679 | 1300 | 0 | 0
North Reference | 1400 | 0 | 125.4679 | 1400 | 0 | 0
True | 1500 | 0 | 125.4679 | 1500 | 0 | 0
Grid Type | 1600 | 0 | 125.4679 | 1600 | 0 | 0
#VALUE! | 1700 | 0 | 125.4679 | 1700 | 0 | 0
| 1800 | 0 | 125.4679 | 1800 | 0 | 0
| 1900 | 0 | 125.4679 | 1900 | 0 | 0
| 2000 | 0 | 125.4679 | 2000 | 0 | 0
| 2100 | 0 | 125.4679 | 2100 | 0 | 0
| 2200 | 0 | 125.4679 | 2200 | 0 | 0
| 2300 | 0 | 125.4679 | 2300 | 0 | 0
| 2400 | 0 | 125.4679 | 2400 | 0 | 0
| 2500 | 0 | 125.4679 | 2500 | 0 | 0
| 2600 | 0 | 125.4679 | 2600 | 0 | 0
| 2700 | 0 | 125.4679 | 2700 | 0 | 0
| 2800 | 0 | 125.4679 | 2800 | 0 | 0
| 2900 | 0 | 125.4679 | 2900 | 0 | 0
| 3000 | 0 | 125.4679 | 3000 | 0 | 0
| 3100 | 2 | 125.4679 | 3099.9797 | -1.0126 | 1.4213
| 3200 | 4 | 125.4679 | 3199.8376 | -4.0492 | 5.6836
| 3300 | 6 | 125.4679 | 3299.452 | -9.1062 | 12.7815
| 3400 | 8 | 125.4679 | 3398.7016 | -16.1772 | 22.7066
| 3500 | 10 | 125.4679 | 3497.4654 | -25.2538 | 35.4466
| 3575.6222 | 11.5124 | 125.4679 | 3571.7568 | -33.4428 | 46.9408
| 3600 | 11.5124 | 125.4679 | 3595.6441 | -36.2659 | 50.9033
| 3700 | 11.5124 | 125.4679 | 3693.6322 | -47.8465 | 67.158
| 3800 | 11.5124 | 125.4679 | 3791.6204 | -59.4271 | 83.4127
| 3900 | 11.5124 | 125.4679 | 3889.6085 | -71.0077 | 99.6674
| 4000 | 11.5124 | 125.4679 | 3987.5967 | -82.5883 | 115.922
| 4100 | 11.5124 | 125.4679 | 4085.5848 | -94.1689 | 132.1767
| 4200 | 11.5124 | 125.4679 | 4183.5729 | -105.7495 | 148.4314
| 4300 | 11.5124 | 125.4679 | 4281.5611 | -117.3301 | 164.6861
| 4400 | 11.5124 | 125.4679 | 4379.5492 | -128.9107 | 180.9407
| 4500 | 11.5124 | 125.4679 | 4477.5374 | -140.4913 | 197.1954
| 4600 | 11.5124 | 125.4679 | 4575.5255 | -152.0719 | 213.4501
| 4700 | 11.5124 | 125.4679 | 4673.5136 | -163.6525 | 229.7048
| 4800 | 11.5124 | 125.4679 | 4771.5018 | -175.2331 | 245.9595
| 4900 | 11.5124 | 125.4679 | 4869.4899 | -186.8137 | 262.2141
| 5000 | 11.5124 | 125.4679 | 4967.478 | -198.3943 | 278.4688
| 5100 | 11.5124 | 125.4679 | 5065.4662 | -209.9749 | 294.7235
| 5200 | 11.5124 | 125.4679 | 5163.4543 | -221.5555 | 310.9782
| 5300 | 11.5124 | 125.4679 | 5261.4425 | -233.1361 | 327.2328
| 5400 | 11.5124 | 125.4679 | 5359.4306 | -244.7167 | 343.4875
| 5500 | 11.5124 | 125.4679 | 5457.4187 | -256.2973 | 359.7422
| 5600 | 11.5124 | 125.4679 | 5555.4069 | -267.8779 | 375.9969
| 5700 | 11.5124 | 125.4679 | 5653.395 | -279.4585 | 392.2515
| 5800 | 11.5124 | 125.4679 | 5751.3831 | -291.0391 | 408.5062
| 5900 | 11.5124 | 125.4679 | 5849.3713 | -302.6197 | 424.7609
| 6000 | 11.5124 | 125.4679 | 5947.3594 | -314.2003 | 441.0156
| 6100 | 11.5124 | 125.4679 | 6045.3476 | -325.7809 | 457.2702
| 6200 | 11.5124 | 125.4679 | 6143.3357 | -337.3615 | 473.5249
| 6300 | 11.5124 | 125.4679 | 6241.3238 | -348.9421 | 489.7796
| 6400 | 11.5124 | 125.4679 | 6339.312 | -360.5227 | 506.0343
| 6500 | 11.5124 | 125.4679 | 6437.3001 | -372.1033 | 522.289
| 6600 | 11.5124 | 125.4679 | 6535.2883 | -383.6839 | 538.5436
| 6700 | 11.5124 | 125.4679 | 6633.2764 | -395.2645 | 554.7983
| 6800 | 11.5124 | 125.4679 | 6731.2645 | -406.8451 | 571.053
| 6900 | 11.5124 | 125.4679 | 6829.2527 | -418.4257 | 587.3077
| 7000 | 11.5124 | 125.4679 | 6927.2408 | -430.0063 | 603.5623
| 7087.2491 | 11.5124 | 125.4679 | 7012.7346 | -440.1103 | 617.7444
| 7100 | 10.7013 | 128.6813 | 7025.2467 | -441.5885 | 619.7049
| 7200 | 6.711 | 177.1342 | 7124.1953 | -453.2459 | 627.2571
| 7300 | 10.1475 | 229.2074 | 7223.2316 | -464.8556 | 620.8696
| 7400 | 16.9799 | 247.6071 | 7320.4278 | -476.1919 | 600.6669
| 7500 | 24.5165 | 255.3088 | 7413.8921 | -487.034 | 567.0421
| 7600 | 32.2672 | 259.5129 | 7501.8055 | -497.1709 | 520.6498
| 7700 | 40.1077 | 262.2194 | 7582.4567 | -506.4052 | 462.3928
| 7800 | 47.9934 | 264.1636 | 7654.2759 | -514.5573 | 393.405
| 7900 | 55.9047 | 265.6759 | 7715.8653 | -521.4685 | 315.0294
| 8000 | 63.8313 | 266.928 | 7766.0261 | -527.0043 | 228.7913
| 8100 | 71.7674 | 268.0196 | 7803.7821 | -531.0569 | 136.3693
| 8200 | 79.7091 | 269.0154 | 7828.3982 | -533.5474 | 39.5622
| 8300 | 87.6536 | 269.9619 | 7839.3954 | -534.4274 | -59.7457
| 8329.5313 | 90 | 270.2378 | 7840 | -534.376 | -89.2687
| 8400 | 90 | 270.2378 | 7840 | -534.0835 | -159.7367
| 8500 | 90 | 270.2378 | 7840 | -533.6685 | -259.7359
| 8600 | 90 | 270.2378 | 7840 | -533.2535 | -359.735
| 8700 | 90 | 270.2378 | 7840 | -532.8385 | -459.7341
| 8800 | 90 | 270.2378 | 7840 | -532.4235 | -559.7333
| 8900 | 90 | 270.2378 | 7840 | -532.0085 | -659.7324
| 9000 | 90 | 270.2378 | 7840 | -531.5935 | -759.7316
| 9100 | 90 | 270.2378 | 7840 | -531.1785 | -859.7307
| 9200 | 90 | 270.2378 | 7840 | -530.7635 | -959.7298
| 9300 | 90 | 270.2378 | 7840 | -530.3486 | -1059.729
| 9400 | 90 | 270.2378 | 7840 | -529.9336 | -1159.7281
| 9500 | 90 | 270.2378 | 7840 | -529.5186 | -1259.7273
| 9600 | 90 | 270.2378 | 7840 | -529.1036 | -1359.7264
| 9700 | 90 | 270.2378 | 7840 | -528.6886 | -1459.7255
| 9800 | 90 | 270.2378 | 7840 | -528.2736 | -1559.7247
| 9900 | 90 | 270.2378 | 7840 | -527.8586 | -1659.7238
| 10000 | 90 | 270.2378 | 7840 | -527.4436 | -1759.723
| 10100 | 90 | 270.2378 | 7840 | -527.0286 | -1859.7221
| 10200 | 90 | 270.2378 | 7840 | -526.6136 | -1959.7212
| 10300 | 90 | 270.2378 | 7840 | -526.1986 | -2059.7204
| 10400 | 90 | 270.2378 | 7840 | -525.7836 | -2159.7195
| 10500 | 90 | 270.2378 | 7840 | -525.3686 | -2259.7186
| 10600 | 90 | 270.2378 | 7840 | -524.9536 | -2359.7178
| 10700 | 90 | 270.2378 | 7840 | -524.5386 | -2459.7169
| 10800 | 90 | 270.2378 | 7840 | -524.1236 | -2559.7161
| 10900 | 90 | 270.2378 | 7840 | -523.7086 | -2659.7152
| 11000 | 90 | 270.2378 | 7840 | -523.2936 | -2759.7143
| 11100 | 90 | 270.2378 | 7840 | -522.8786 | -2859.7135
| 11200 | 90 | 270.2378 | 7840 | -522.4636 | -2959.7126
| 11300 | 90 | 270.2378 | 7840 | -522.0486 | -3059.7118
| 11400 | 90 | 270.2378 | 7840 | -521.6336 | -3159.7109
| 11500 | 90 | 270.2378 | 7840 | -521.2187 | -3259.71
| 11600 | 90 | 270.2378 | 7840 | -520.8037 | -3359.7092
| 11700 | 90 | 270.2378 | 7840 | -520.3887 | -3459.7083
| 11800 | 90 | 270.2378 | 7840 | -519.9737 | -3559.7075
| 11900 | 90 | 270.2378 | 7840 | -519.5587 | -3659.7066
| 12000 | 90 | 270.2378 | 7840 | -519.1437 | -3759.7057
| 12100 | 90 | 270.2378 | 7840 | -518.7287 | -3859.7049
| 12200 | 90 | 270.2378 | 7840 | -518.3137 | -3959.704
| 12300 | 90 | 270.2378 | 7840 | -517.8987 | -4059.7031
| 12400 | 90 | 270.2378 | 7840 | -517.4837 | -4159.7023
| 12500 | 90 | 270.2378 | 7840 | -517.0687 | -4259.7014
| 12600 | 90 | 270.2378 | 7840 | -516.6537 | -4359.7006
| 12700 | 90 | 270.2378 | 7840 | -516.2387 | -4459.6997
| 12800 | 90 | 270.2378 | 7840 | -515.8237 | -4559.6988
| 12900 | 90 | 270.2378 | 7840 | -515.4087 | -4659.698
| 13000 | 90 | 270.2378 | 7840 | -514.9937 | -4759.6971
| 13100 | 90 | 270.2378 | 7840 | -514.5787 | -4859.6963
| 13200 | 90 | 270.2378 | 7840 | -514.1637 | -4959.6954
| 13300 | 90 | 270.2378 | 7840 | -513.7487 | -5059.6945
| 13400 | 90 | 270.2378 | 7840 | -513.3337 | -5159.6937
| 13500 | 90 | 270.2378 | 7840 | -512.9187 | -5259.6928
| 13600 | 90 | 270.2378 | 7840 | -512.5038 | -5359.692
| 13700 | 90 | 270.2378 | 7840 | -512.0888 | -5459.6911
| 13800 | 90 | 270.2378 | 7840 | -511.6738 | -5559.6902
| 13900 | 90 | 270.2378 | 7840 | -511.2588 | -5659.6894
| 14000 | 90 | 270.2378 | 7840 | -510.8438 | -5759.6885
| 14100 | 90 | 270.2378 | 7840 | -510.4288 | -5859.6876
| 14200 | 90 | 270.2378 | 7840 | -510.0138 | -5959.6868
| 14300 | 90 | 270.2378 | 7840 | -509.5988 | -6059.6859
| 14400 | 90 | 270.2378 | 7840 | -509.1838 | -6159.6851
| 14500 | 90 | 270.2378 | 7840 | -508.7688 | -6259.6842
| 14600 | 90 | 270.2378 | 7840 | -508.3538 | -6359.6833
| 14700 | 90 | 270.2378 | 7840 | -507.9388 | -6459.6825
| 14800 | 90 | 270.2378 | 7840 | -507.5238 | -6559.6816
| 14900 | 90 | 270.2378 | 7840 | -507.1088 | -6659.6808
| 15000 | 90 | 270.2378 | 7840 | -506.6938 | -6759.6799
| 15100 | 90 | 270.2378 | 7840 | -506.2788 | -6859.679
| 15200 | 90 | 270.2378 | 7840 | -505.8638 | -6959.6782
| 15300 | 90 | 270.2378 | 7840 | -505.4488 | -7059.6773
| 15400 | 90 | 270.2378 | 7840 | -505.0338 | -7159.6765
| 15500 | 90 | 270.2378 | 7840 | -504.6188 | -7259.6756
| 15600 | 90 | 270.2378 | 7840 | -504.2038 | -7359.6747
| 15700 | 90 | 270.2378 | 7840 | -503.7888 | -7459.6739
| 15800 | 90 | 270.2378 | 7840 | -503.3739 | -7559.673
| 15900 | 90 | 270.2378 | 7840 | -502.9589 | -7659.6721
| 16000 | 90 | 270.2378 | 7840 | -502.5439 | -7759.6713
| 16100 | 90 | 270.2378 | 7840 | -502.1289 | -7859.6704
| 16200 | 90 | 270.2378 | 7840 | -501.7139 | -7959.6696
| 16300 | 90 | 270.2378 | 7840 | -501.2989 | -8059.6687
| 16400 | 90 | 270.2378 | 7840 | -500.8839 | -8159.6678
| 16500 | 90 | 270.2378 | 7840 | -500.4689 | -8259.667
| 16600 | 90 | 270.2378 | 7840 | -500.0539 | -8359.6661
| 16700 | 90 | 270.2378 | 7840 | -499.6389 | -8459.6653
| 16800 | 90 | 270.2378 | 7840 | -499.2239 | -8559.6644
| 16900 | 90 | 270.2378 | 7840 | -498.8089 | -8659.6635
| 17000 | 90 | 270.2378 | 7840 | -498.3939 | -8759.6627
| 17100 | 90 | 270.2378 | 7840 | -497.9789 | -8859.6618
| 17200 | 90 | 270.2378 | 7840 | -497.5639 | -8959.661
| 17300 | 90 | 270.2378 | 7840 | -497.1489 | -9059.6601
| 17400 | 90 | 270.2378 | 7840 | -496.7339 | -9159.6592
| 17500 | 90 | 270.2378 | 7840 | -496.3189 | -9259.6584
| 17600 | 90 | 270.2378 | 7840 | -495.9039 | -9359.6575
| 17700 | 90 | 270.2378 | 7840 | -495.4889 | -9459.6566
| 17800 | 90 | 270.2378 | 7840 | -495.0739 | -9559.6558
| 17900 | 90 | 270.2378 | 7840 | -494.659 | -9659.6549
| 17993.9901 | 90 | 270.2378 | 7840 | -494.2689 | -9753.6443

## Lookup (hidden)
North Reference | RetunValue | Grid Type | ReturnValue | Deviation Indicator | ReturnValue
| 2 |  | 0 |  | 4
True |  | SPCS-Colorado Central-NAD27 |  | Directional
Grid |  | SPCS-Colorado Central-NAD83 |  | High Angle
|  | SPCS-Colorado North-NAD27 |  | Horizontal
SPCS-Colorado North-NAD83
SPCS-Colorado South-NAD27
SPCS-Colorado South-NAD83
UTM-Zone 12 NAD27
UTM-Zone 12 NAD83
UTM-Zone 13 NAD27
UTM-Zone 13 NAD83