## Data
Header Information | measured depth (ft) | inclination (°) | azimuth (°) | true vertical depth (ft) | northing +N/-S (ft) | easting +E/-W (ft)
Operator Name | 0 | 0 | 0 | 0 | 0 | 0
Crestone Peak | 100 | 0 | 52.5906 | 100 | 0 | 0
Operator Number | 200 | 0 | 52.5906 | 200 | 0 | 0
10633 | 300 | 0 | 52.5906 | 300 | 0 | 0
Well Name and Number | 400 | 0 | 52.5906 | 400 | 0 | 0
State Massive 5-65 2-3 1CH | 500 | 0 | 52.5906 | 500 | 0 | 0
API Number (if available) | 600 | 0 | 52.5906 | 600 | 0 | 0
| 700 | 0 | 52.5906 | 700 | 0 | 0
Location: QQ SEC TWP RGE | 800 | 0 | 52.5906 | 800 | 0 | 0
1/4,1/4 SENE Section 2 T5S R65W | 900 | 0 | 52.5906 | 900 | 0 | 0
Citing Type: Planned or Actual | 1000 | 0 | 52.5906 | 1000 | 0 | 0
Planned | 1100 | 0 | 52.5906 | 1100 | 0 | 0
Deviation Indicator | 1200 | 0 | 52.5906 | 1200 | 0 | 0
Horizontal | 1300 | 0 | 52.5906 | 1300 | 0 | 0
North Reference | 1400 | 0 | 52.5906 | 1400 | 0 | 0
True | 1500 | 0 | 52.5906 | 1500 | 0 | 0
Grid Type | 1600 | 0 | 52.5906 | 1600 | 0 | 0
#VALUE! | 1700 | 0 | 52.5906 | 1700 | 0 | 0
| 1800 | 0 | 52.5906 | 1800 | 0 | 0
| 1900 | 0 | 52.5906 | 1900 | 0 | 0
| 2000 | 0 | 52.5906 | 2000 | 0 | 0
| 2100 | 0 | 52.5906 | 2100 | 0 | 0
| 2200 | 0 | 52.5906 | 2200 | 0 | 0
| 2300 | 0 | 52.5906 | 2300 | 0 | 0
| 2400 | 0 | 52.5906 | 2400 | 0 | 0
| 2500 | 0 | 52.5906 | 2500 | 0 | 0
| 2600 | 2 | 52.5906 | 2599.9797 | 1.0602 | 1.3862
| 2700 | 4 | 52.5906 | 2699.8376 | 4.2395 | 5.5431
| 2800 | 6 | 52.5906 | 2799.452 | 9.534 | 12.4657
| 2900 | 8 | 52.5906 | 2898.7016 | 16.9372 | 22.1454
| 3000 | 10 | 52.5906 | 2997.4654 | 26.4402 | 34.5706
| 3025.4858 | 10.5097 | 52.5906 | 3022.5439 | 29.1966 | 38.1746
| 3100 | 10.5097 | 52.5906 | 3095.8081 | 37.4535 | 48.9705
| 3200 | 10.5097 | 52.5906 | 3194.1305 | 48.5346 | 63.459
| 3300 | 10.5097 | 52.5906 | 3292.4529 | 59.6156 | 77.9475
| 3400 | 10.5097 | 52.5906 | 3390.7753 | 70.6967 | 92.436
| 3500 | 10.5097 | 52.5906 | 3489.0977 | 81.7777 | 106.9245
| 3600 | 10.5097 | 52.5906 | 3587.4201 | 92.8588 | 121.413
| 3700 | 10.5097 | 52.5906 | 3685.7425 | 103.9398 | 135.9014
| 3800 | 10.5097 | 52.5906 | 3784.0649 | 115.0209 | 150.3899
| 3900 | 10.5097 | 52.5906 | 3882.3873 | 126.1019 | 164.8784
| 4000 | 10.5097 | 52.5906 | 3980.7097 | 137.183 | 179.3669
| 4100 | 10.5097 | 52.5906 | 4079.0321 | 148.264 | 193.8554
| 4200 | 10.5097 | 52.5906 | 4177.3545 | 159.3451 | 208.3439
| 4300 | 10.5097 | 52.5906 | 4275.6769 | 170.4261 | 222.8323
| 4400 | 10.5097 | 52.5906 | 4373.9993 | 181.5072 | 237.3208
| 4500 | 10.5097 | 52.5906 | 4472.3217 | 192.5882 | 251.8093
| 4600 | 10.5097 | 52.5906 | 4570.6441 | 203.6693 | 266.2978
| 4700 | 10.5097 | 52.5906 | 4668.9665 | 214.7503 | 280.7863
| 4800 | 10.5097 | 52.5906 | 4767.2889 | 225.8314 | 295.2748
| 4900 | 10.5097 | 52.5906 | 4865.6113 | 236.9124 | 309.7633
| 5000 | 10.5097 | 52.5906 | 4963.9337 | 247.9934 | 324.2517
| 5100 | 10.5097 | 52.5906 | 5062.2561 | 259.0745 | 338.7402
| 5200 | 10.5097 | 52.5906 | 5160.5785 | 270.1555 | 353.2287
| 5300 | 10.5097 | 52.5906 | 5258.9009 | 281.2366 | 367.7172
| 5400 | 10.5097 | 52.5906 | 5357.2233 | 292.3176 | 382.2057
| 5500 | 10.5097 | 52.5906 | 5455.5457 | 303.3987 | 396.6942
| 5600 | 10.5097 | 52.5906 | 5553.8681 | 314.4797 | 411.1826
| 5700 | 10.5097 | 52.5906 | 5652.1905 | 325.5608 | 425.6711
| 5800 | 10.5097 | 52.5906 | 5750.5129 | 336.6418 | 440.1596
| 5900 | 10.5097 | 52.5906 | 5848.8353 | 347.7229 | 454.6481
| 6000 | 10.5097 | 52.5906 | 5947.1577 | 358.8039 | 469.1366
| 6100 | 10.5097 | 52.5906 | 6045.4801 | 369.885 | 483.6251
| 6200 | 10.5097 | 52.5906 | 6143.8025 | 380.966 | 498.1135
| 6300 | 10.5097 | 52.5906 | 6242.1249 | 392.0471 | 512.602
| 6400 | 10.5097 | 52.5906 | 6340.4473 | 403.1281 | 527.0905
| 6500 | 10.5097 | 52.5906 | 6438.7697 | 414.2092 | 541.579
| 6600 | 10.5097 | 52.5906 | 6537.0921 | 425.2902 | 556.0675
| 6700 | 10.5097 | 52.5906 | 6635.4145 | 436.3713 | 570.556
| 6800 | 10.5097 | 52.5906 | 6733.7369 | 447.4523 | 585.0444
| 6900 | 10.5097 | 52.5906 | 6832.0593 | 458.5334 | 599.5329
| 7000 | 10.5097 | 52.5906 | 6930.3817 | 469.6144 | 614.0214
| 7096.8179 | 10.5097 | 52.5906 | 7025.5754 | 480.3429 | 628.0489
| 7100 | 10.3106 | 51.7127 | 7028.7051 | 480.6956 | 628.5029
| 7200 | 6.4646 | 0.67605 | 7127.7407 | 491.8879 | 635.6052
| 7300 | 10.2337 | 309.1099 | 7226.7883 | 503.1389 | 628.7677
| 7400 | 17.179 | 291.7363 | 7323.9201 | 514.2296 | 608.1235
| 7500 | 24.7578 | 284.4586 | 7417.2454 | 524.9442 | 574.0743
| 7600 | 32.5299 | 280.4688 | 7504.9478 | 535.0741 | 527.2829
| 7700 | 40.3834 | 277.8911 | 7585.3203 | 544.4222 | 468.66
| 7800 | 48.2782 | 276.0343 | 7656.7985 | 552.8065 | 399.3467
| 7900 | 56.1963 | 274.5866 | 7717.9912 | 560.0638 | 320.6921
| 8000 | 64.1284 | 273.3858 | 7767.7073 | 566.0529 | 234.2271
| 8100 | 72.0691 | 272.337 | 7804.9792 | 570.6571 | 141.6346
| 8200 | 80.015 | 271.3788 | 7829.0814 | 573.787 | 44.7168
| 8300 | 87.9635 | 270.4667 | 7839.5447 | 575.3815 | -54.6398
| 8325.6196 | 90 | 270.2358 | 7840 | 575.5385 | -80.2535
| 8400 | 90 | 270.2358 | 7840 | 575.8446 | -154.6333
| 8500 | 90 | 270.2358 | 7840 | 576.2561 | -254.6325
| 8600 | 90 | 270.2358 | 7840 | 576.6677 | -354.6316
| 8700 | 90 | 270.2358 | 7840 | 577.0793 | -454.6308
| 8800 | 90 | 270.2358 | 7840 | 577.4908 | -554.6299
| 8900 | 90 | 270.2358 | 7840 | 577.9024 | -654.6291
| 9000 | 90 | 270.2358 | 7840 | 578.3139 | -754.6282
| 9100 | 90 | 270.2358 | 7840 | 578.7255 | -854.6274
| 9200 | 90 | 270.2358 | 7840 | 579.137 | -954.6265
| 9300 | 90 | 270.2358 | 7840 | 579.5486 | -1054.6257
| 9400 | 90 | 270.2358 | 7840 | 579.9602 | -1154.6249
| 9500 | 90 | 270.2358 | 7840 | 580.3717 | -1254.624
| 9600 | 90 | 270.2358 | 7840 | 580.7833 | -1354.6232
| 9700 | 90 | 270.2358 | 7840 | 581.1948 | -1454.6223
| 9800 | 90 | 270.2358 | 7840 | 581.6064 | -1554.6215
| 9900 | 90 | 270.2358 | 7840 | 582.0179 | -1654.6206
| 10000 | 90 | 270.2358 | 7840 | 582.4295 | -1754.6198
| 10100 | 90 | 270.2358 | 7840 | 582.8411 | -1854.6189
| 10200 | 90 | 270.2358 | 7840 | 583.2526 | -1954.6181
| 10300 | 90 | 270.2358 | 7840 | 583.6642 | -2054.6172
| 10400 | 90 | 270.2358 | 7840 | 584.0757 | -2154.6164
| 10500 | 90 | 270.2358 | 7840 | 584.4873 | -2254.6155
| 10600 | 90 | 270.2358 | 7840 | 584.8988 | -2354.6147
| 10700 | 90 | 270.2358 | 7840 | 585.3104 | -2454.6138
| 10800 | 90 | 270.2358 | 7840 | 585.722 | -2554.613
| 10900 | 90 | 270.2358 | 7840 | 586.1335 | -2654.6121
| 11000 | 90 | 270.2358 | 7840 | 586.5451 | -2754.6113
| 11100 | 90 | 270.2358 | 7840 | 586.9566 | -2854.6105
| 11200 | 90 | 270.2358 | 7840 | 587.3682 | -2954.6096
| 11300 | 90 | 270.2358 | 7840 | 587.7797 | -3054.6088
| 11400 | 90 | 270.2358 | 7840 | 588.1913 | -3154.6079
| 11500 | 90 | 270.2358 | 7840 | 588.6029 | -3254.6071
| 11600 | 90 | 270.2358 | 7840 | 589.0144 | -3354.6062
| 11700 | 90 | 270.2358 | 7840 | 589.426 | -3454.6054
| 11800 | 90 | 270.2358 | 7840 | 589.8375 | -3554.6045
| 11900 | 90 | 270.2358 | 7840 | 590.2491 | -3654.6037
| 12000 | 90 | 270.2358 | 7840 | 590.6606 | -3754.6028
| 12100 | 90 | 270.2358 | 7840 | 591.0722 | -3854.602
| 12200 | 90 | 270.2358 | 7840 | 591.4838 | -3954.6011
| 12300 | 90 | 270.2358 | 7840 | 591.8953 | -4054.6003
| 12400 | 90 | 270.2358 | 7840 | 592.3069 | -4154.5994
| 12500 | 90 | 270.2358 | 7840 | 592.7184 | -4254.5986
| 12600 | 90 | 270.2358 | 7840 | 593.13 | -4354.5978
| 12700 | 90 | 270.2358 | 7840 | 593.5415 | -4454.5969
| 12800 | 90 | 270.2358 | 7840 | 593.9531 | -4554.5961
| 12900 | 90 | 270.2358 | 7840 | 594.3647 | -4654.5952
| 13000 | 90 | 270.2358 | 7840 | 594.7762 | -4754.5944
| 13100 | 90 | 270.2358 | 7840 | 595.1878 | -4854.5935
| 13200 | 90 | 270.2358 | 7840 | 595.5993 | -4954.5927
| 13300 | 90 | 270.2358 | 7840 | 596.0109 | -5054.5918
| 13400 | 90 | 270.2358 | 7840 | 596.4224 | -5154.591
| 13500 | 90 | 270.2358 | 7840 | 596.834 | -5254.5901
| 13600 | 90 | 270.2358 | 7840 | 597.2456 | -5354.5893
| 13700 | 90 | 270.2358 | 7840 | 597.6571 | -5454.5884
| 13800 | 90 | 270.2358 | 7840 | 598.0687 | -5554.5876
| 13900 | 90 | 270.2358 | 7840 | 598.4802 | -5654.5867
| 14000 | 90 | 270.2358 | 7840 | 598.8918 | -5754.5859
| 14100 | 90 | 270.2358 | 7840 | 599.3033 | -5854.585
| 14200 | 90 | 270.2358 | 7840 | 599.7149 | -5954.5842
| 14300 | 90 | 270.2358 | 7840 | 600.1265 | -6054.5834
| 14400 | 90 | 270.2358 | 7840 | 600.538 | -6154.5825
| 14500 | 90 | 270.2358 | 7840 | 600.9496 | -6254.5817
| 14600 | 90 | 270.2358 | 7840 | 601.3611 | -6354.5808
| 14700 | 90 | 270.2358 | 7840 | 601.7727 | -6454.58
| 14800 | 90 | 270.2358 | 7840 | 602.1842 | -6554.5791
| 14900 | 90 | 270.2358 | 7840 | 602.5958 | -6654.5783
| 15000 | 90 | 270.2358 | 7840 | 603.0074 | -6754.5774
| 15100 | 90 | 270.2358 | 7840 | 603.4189 | -6854.5766
| 15200 | 90 | 270.2358 | 7840 | 603.8305 | -6954.5757
| 15300 | 90 | 270.2358 | 7840 | 604.242 | -7054.5749
| 15400 | 90 | 270.2358 | 7840 | 604.6536 | -7154.574
| 15500 | 90 | 270.2358 | 7840 | 605.0651 | -7254.5732
| 15600 | 90 | 270.2358 | 7840 | 605.4767 | -7354.5723
| 15700 | 90 | 270.2358 | 7840 | 605.8883 | -7454.5715
| 15800 | 90 | 270.2358 | 7840 | 606.2998 | -7554.5706
| 15900 | 90 | 270.2358 | 7840 | 606.7114 | -7654.5698
| 16000 | 90 | 270.2358 | 7840 | 607.1229 | -7754.569
| 16100 | 90 | 270.2358 | 7840 | 607.5345 | -7854.5681
| 16200 | 90 | 270.2358 | 7840 | 607.946 | -7954.5673
| 16300 | 90 | 270.2358 | 7840 | 608.3576 | -8054.5664
| 16400 | 90 | 270.2358 | 7840 | 608.7692 | -8154.5656
| 16500 | 90 | 270.2358 | 7840 | 609.1807 | -8254.5647
| 16600 | 90 | 270.2358 | 7840 | 609.5923 | -8354.5639
| 16700 | 90 | 270.2358 | 7840 | 610.0038 | -8454.563
| 16800 | 90 | 270.2358 | 7840 | 610.4154 | -8554.5622
| 16900 | 90 | 270.2358 | 7840 | 610.8269 | -8654.5613
| 17000 | 90 | 270.2358 | 7840 | 611.2385 | -8754.5605
| 17100 | 90 | 270.2358 | 7840 | 611.6501 | -8854.5596
| 17200 | 90 | 270.2358 | 7840 | 612.0616 | -8954.5588
| 17300 | 90 | 270.2358 | 7840 | 612.4732 | -9054.5579
| 17400 | 90 | 270.2358 | 7840 | 612.8847 | -9154.5571
| 17500 | 90 | 270.2358 | 7840 | 613.2963 | -9254.5563
| 17600 | 90 | 270.2358 | 7840 | 613.7078 | -9354.5554
| 17700 | 90 | 270.2358 | 7840 | 614.1194 | -9454.5546
| 17800 | 90 | 270.2358 | 7840 | 614.531 | -9554.5537
| 17900 | 90 | 270.2358 | 7840 | 614.9425 | -9654.5529
| 17980.6088 | 90 | 270.2358 | 7840 | 615.2743 | -9735.161

## Lookup (hidden)
North Reference | RetunValue | Grid Type | ReturnValue | Deviation Indicator | ReturnValue
| 2 |  | 0 |  | 4
True |  | SPCS-Colorado Central-NAD27 |  | Directional
Grid |  | SPCS-Colorado Central-NAD83 |  | High Angle
|  | SPCS-Colorado North-NAD27 |  | Horizontal
SPCS-Colorado North-NAD83
SPCS-Colorado South-NAD27
SPCS-Colorado South-NAD83
UTM-Zone 12 NAD27
UTM-Zone 12 NAD83
UTM-Zone 13 NAD27
UTM-Zone 13 NAD83