## Data
Header Information | measured depth (ft) | inclination (°) | azimuth (°) | true vertical depth (ft) | northing +N/-S (ft) | easting +E/-W (ft)
Operator Name | 0 | 0 | 0 | 0 | 0 | 0
Extraction Oil & Gas LLC. | 100 | 0 | 0 | 100 | 0 | 0 | 2
Operator Number | 200 | 0 | 0 | 200 | 0 | 0
| 300 | 2 | 169.589 | 299.98 | -1.72 | 0.32
Well Name and Number | 400 | 4 | 169.589 | 399.84 | -6.86 | 1.26
WALT 17W-20-12N | 500 | 6 | 169.589 | 499.45 | -15.44 | 2.84
API Number (if available) | 600 | 8 | 169.589 | 598.7 | -27.42 | 5.04
| 700 | 10 | 169.589 | 697.46 | -42.81 | 7.86
Location: QQ SEC TWP RGE | 800 | 12 | 169.589 | 795.62 | -61.57 | 11.31
Sec.17-T7N-R67W | 900 | 14 | 169.589 | 893.05 | -83.7 | 15.38
Citing Type: Planned or Actual | 1000 | 16 | 169.589 | 989.64 | -109.15 | 20.05
Planned | 1100 | 18 | 169.589 | 1085.27 | -137.9 | 25.34
Deviation Indicator | 1200 | 20 | 169.589 | 1179.81 | -169.92 | 31.22
Horizontal | 1300 | 22 | 169.589 | 1273.17 | -205.17 | 37.69
North Reference | 1400 | 24 | 169.589 | 1365.21 | -243.6 | 44.76
True | 1500 | 24.356 | 169.589 | 1456.33 | -284.11 | 52.2
Grid Type | 1600 | 24.356 | 169.589 | 1547.43 | -324.67 | 59.65
#VALUE! | 1700 | 24.356 | 169.589 | 1638.54 | -365.23 | 67.1
| 1800 | 24.356 | 169.589 | 1729.64 | -405.79 | 74.55
| 1900 | 24.356 | 169.589 | 1820.74 | -446.35 | 82.01
| 2000 | 24.356 | 169.589 | 1911.84 | -486.91 | 89.46
| 2100 | 24.356 | 169.589 | 2002.94 | -527.47 | 96.91
| 2200 | 24.356 | 169.589 | 2094.04 | -568.03 | 104.36
| 2300 | 24.356 | 169.589 | 2185.14 | -608.59 | 111.82
| 2400 | 24.356 | 169.589 | 2276.24 | -649.16 | 119.27
| 2499.99 | 24.356 | 169.589 | 2367.34 | -689.72 | 126.72
| 2599.99 | 24.356 | 169.589 | 2458.44 | -730.28 | 134.17
| 2699.99 | 24.356 | 169.589 | 2549.54 | -770.84 | 141.62
| 2799.99 | 24.356 | 169.589 | 2640.64 | -811.4 | 149.08
| 2899.99 | 24.356 | 169.589 | 2731.74 | -851.96 | 156.53
| 2999.99 | 24.356 | 169.589 | 2822.84 | -892.52 | 163.98
| 3099.99 | 24.356 | 169.589 | 2913.94 | -933.08 | 171.43
| 3199.99 | 24.356 | 169.589 | 3005.04 | -973.64 | 178.88
| 3299.99 | 24.356 | 169.589 | 3096.14 | -1014.2 | 186.34
| 3399.99 | 24.356 | 169.589 | 3187.24 | -1054.76 | 193.79
| 3499.99 | 24.356 | 169.589 | 3278.34 | -1095.32 | 201.24
| 3599.99 | 24.356 | 169.589 | 3369.44 | -1135.89 | 208.69
| 3699.99 | 24.356 | 169.589 | 3460.54 | -1176.45 | 216.15
| 3799.99 | 24.356 | 169.589 | 3551.64 | -1217.01 | 223.6
| 3899.99 | 24.356 | 169.589 | 3642.74 | -1257.57 | 231.05
| 3999.99 | 24.356 | 169.589 | 3733.84 | -1298.13 | 238.5
| 4099.99 | 24.356 | 169.589 | 3824.94 | -1338.69 | 245.95
| 4199.99 | 24.356 | 169.589 | 3916.04 | -1379.25 | 253.41
| 4299.99 | 24.356 | 169.589 | 4007.14 | -1419.81 | 260.86
| 4399.99 | 24.356 | 169.589 | 4098.24 | -1460.37 | 268.31
| 4499.99 | 24.356 | 169.589 | 4189.34 | -1500.93 | 275.76
| 4599.99 | 24.356 | 169.589 | 4280.44 | -1541.49 | 283.21
| 4699.99 | 24.356 | 169.589 | 4371.54 | -1582.05 | 290.67
| 4799.99 | 24.356 | 169.589 | 4462.64 | -1622.62 | 298.12
| 4899.99 | 24.356 | 169.589 | 4553.74 | -1663.18 | 305.57
| 4999.99 | 24.356 | 169.589 | 4644.84 | -1703.74 | 313.02
| 5099.99 | 24.356 | 169.589 | 4735.94 | -1744.3 | 320.47
| 5199.99 | 24.356 | 169.589 | 4827.04 | -1784.86 | 327.93
| 5299.99 | 24.356 | 169.589 | 4918.14 | -1825.42 | 335.38
| 5399.99 | 24.356 | 169.589 | 5009.24 | -1865.98 | 342.83
| 5499.99 | 24.356 | 169.589 | 5100.34 | -1906.54 | 350.28
| 5599.99 | 24.356 | 169.589 | 5191.44 | -1947.1 | 357.74
| 5699.99 | 24.356 | 169.589 | 5282.54 | -1987.66 | 365.19
| 5799.99 | 24.356 | 169.589 | 5373.64 | -2028.22 | 372.64
| 5899.99 | 24.356 | 169.589 | 5464.74 | -2068.78 | 380.09
| 5999.99 | 24.356 | 169.589 | 5555.84 | -2109.35 | 387.54
| 6099.99 | 24.356 | 169.589 | 5646.94 | -2149.91 | 395
| 6199.99 | 24.356 | 169.589 | 5738.04 | -2190.47 | 402.45
| 6299.99 | 24.356 | 169.589 | 5829.14 | -2231.03 | 409.9
| 6399.99 | 24.356 | 169.589 | 5920.24 | -2271.59 | 417.35
| 6499.99 | 24.356 | 169.589 | 6011.34 | -2312.15 | 424.8
| 6599.99 | 24.125 | 181.263 | 6102.51 | -2352.79 | 430.26
| 6699.99 | 26.414 | 204.215 | 6193.15 | -2393.61 | 420.66
| 6799.99 | 31.643 | 221.901 | 6280.72 | -2433.53 | 393.95
| 6899.99 | 38.63 | 234.404 | 6362.56 | -2471.31 | 350.94
| 6999.99 | 46.581 | 243.399 | 6436.17 | -2505.83 | 292.94
| 7099.99 | 55.07 | 250.237 | 6499.32 | -2536.03 | 221.71
| 7199.99 | 63.87 | 255.765 | 6550.1 | -2560.99 | 139.41
| 7299.99 | 72.85 | 260.506 | 6586.96 | -2579.96 | 48.54
| 7399.99 | 81.93 | 264.804 | 6608.78 | -2592.36 | -48.13
| 7499.98 | 90 | 268.44 | 6615 | -2597.85 | -147.66
| 7599.98 | 90 | 268.44 | 6615 | -2600.57 | -247.62
| 7699.98 | 90 | 268.44 | 6615 | -2603.3 | -347.59
| 7799.98 | 90 | 268.44 | 6615 | -2606.02 | -447.55
| 7899.98 | 90 | 268.44 | 6615 | -2608.74 | -547.51
| 7999.98 | 90 | 268.44 | 6615 | -2611.46 | -647.48
| 8099.98 | 90 | 268.44 | 6615 | -2614.19 | -747.44
| 8199.98 | 90 | 268.44 | 6615 | -2616.91 | -847.4
| 8299.98 | 90 | 268.44 | 6615 | -2619.63 | -947.36
| 8399.98 | 90 | 268.44 | 6615 | -2622.35 | -1047.33
| 8499.98 | 90 | 268.44 | 6615 | -2625.07 | -1147.29
| 8599.98 | 90 | 268.44 | 6615 | -2627.8 | -1247.25
| 8699.98 | 90 | 268.44 | 6615 | -2630.52 | -1347.21
| 8799.98 | 90 | 268.44 | 6615 | -2633.24 | -1447.18
| 8899.98 | 90 | 268.44 | 6615 | -2635.96 | -1547.14
| 8999.98 | 90 | 268.44 | 6615 | -2638.68 | -1647.1
| 9099.98 | 90 | 268.44 | 6615 | -2641.41 | -1747.07
| 9199.98 | 90 | 268.44 | 6615 | -2644.13 | -1847.03
| 9299.98 | 90 | 268.44 | 6615 | -2646.85 | -1946.99
| 9399.98 | 90 | 268.44 | 6615 | -2649.57 | -2046.95
| 9499.98 | 90 | 268.44 | 6615 | -2652.3 | -2146.92
| 9599.98 | 90 | 268.44 | 6615 | -2655.02 | -2246.88
| 9699.98 | 90 | 268.44 | 6615 | -2657.74 | -2346.84
| 9799.98 | 90 | 268.44 | 6615 | -2660.46 | -2446.81
| 9899.98 | 90 | 268.44 | 6615 | -2663.18 | -2546.77
| 9999.98 | 90 | 268.44 | 6615 | -2665.91 | -2646.73
| 10099.98 | 90 | 268.44 | 6615 | -2668.63 | -2746.69
| 10199.98 | 90 | 268.44 | 6615 | -2671.35 | -2846.66
| 10299.98 | 90 | 268.44 | 6615 | -2674.07 | -2946.62
| 10399.98 | 90 | 268.44 | 6615 | -2676.8 | -3046.58
| 10499.98 | 90 | 268.44 | 6615 | -2679.52 | -3146.54
| 10599.98 | 90 | 268.44 | 6615 | -2682.24 | -3246.51
| 10699.98 | 90 | 268.44 | 6615 | -2684.96 | -3346.47
| 10799.98 | 90 | 268.44 | 6615 | -2687.68 | -3446.43
| 10899.98 | 90 | 268.44 | 6615 | -2690.41 | -3546.4
| 10999.98 | 90 | 268.44 | 6615 | -2693.13 | -3646.36
| 11099.98 | 90 | 268.44 | 6615 | -2695.85 | -3746.32
| 11199.98 | 90 | 268.44 | 6615 | -2698.57 | -3846.28
| 11299.98 | 90 | 268.44 | 6615 | -2701.3 | -3946.25
| 11399.98 | 90 | 268.44 | 6615 | -2704.02 | -4046.21
| 11499.98 | 90 | 268.44 | 6615 | -2706.74 | -4146.17
| 11599.98 | 90 | 268.44 | 6615 | -2709.46 | -4246.13
| 11699.98 | 90 | 268.44 | 6615 | -2712.18 | -4346.1
| 11799.98 | 90 | 268.44 | 6615 | -2714.91 | -4446.06
| 11899.98 | 90 | 268.44 | 6615 | -2717.63 | -4546.02
| 11999.98 | 90 | 268.44 | 6615 | -2720.35 | -4645.99
| 12099.98 | 90 | 268.44 | 6615 | -2723.07 | -4745.95
| 12199.98 | 90 | 268.44 | 6615 | -2725.8 | -4845.91
| 12299.98 | 90 | 268.44 | 6615 | -2728.52 | -4945.87
| 12399.98 | 90 | 268.44 | 6615 | -2731.24 | -5045.84
| 12499.97 | 90 | 268.44 | 6615 | -2733.96 | -5145.8
| 12599.97 | 90 | 268.44 | 6615 | -2736.68 | -5245.76
| 12699.97 | 90 | 268.44 | 6615 | -2739.41 | -5345.72
| 12799.97 | 90 | 268.44 | 6615 | -2742.13 | -5445.69
| 12899.97 | 90 | 268.44 | 6615 | -2744.85 | -5545.65
| 12999.97 | 90 | 268.44 | 6615 | -2747.57 | -5645.61
| 13099.97 | 90 | 268.44 | 6615 | -2750.3 | -5745.58
| 13199.97 | 90 | 268.44 | 6615 | -2753.02 | -5845.54
| 13299.97 | 90 | 268.44 | 6615 | -2755.74 | -5945.5
| 13399.97 | 90 | 268.44 | 6615 | -2758.46 | -6045.46
| 13499.97 | 90 | 268.44 | 6615 | -2761.18 | -6145.43
| 13599.97 | 90 | 268.44 | 6615 | -2763.91 | -6245.39
| 13699.97 | 90 | 268.44 | 6615 | -2766.63 | -6345.35
| 13799.97 | 90 | 268.44 | 6615 | -2769.35 | -6445.31
| 13899.97 | 90 | 268.44 | 6615 | -2772.07 | -6545.28
| 13999.97 | 90 | 268.44 | 6615 | -2774.8 | -6645.24
| 14099.97 | 90 | 268.44 | 6615 | -2777.52 | -6745.2
| 14199.97 | 90 | 268.44 | 6615 | -2780.24 | -6845.17
| 14299.97 | 90 | 268.44 | 6615 | -2782.96 | -6945.13
| 14399.97 | 90 | 268.44 | 6615 | -2785.68 | -7045.09
| 14499.97 | 90 | 268.44 | 6615 | -2788.41 | -7145.05
| 14599.97 | 90 | 268.44 | 6615 | -2791.13 | -7245.02
| 14699.97 | 90 | 268.44 | 6615 | -2793.85 | -7344.98
| 14799.97 | 90 | 268.44 | 6615 | -2796.57 | -7444.94
| 14899.97 | 90 | 268.44 | 6615 | -2799.3 | -7544.9
| 14999.97 | 90 | 268.44 | 6615 | -2802.02 | -7644.87
| 15099.97 | 90 | 268.44 | 6615 | -2804.74 | -7744.83
| 15199.97 | 90 | 268.44 | 6615 | -2807.46 | -7844.79
| 15299.97 | 90 | 268.44 | 6615 | -2810.18 | -7944.76
| 15399.97 | 90 | 268.44 | 6615 | -2812.91 | -8044.72
| 15499.97 | 90 | 268.44 | 6615 | -2815.63 | -8144.68
| 15599.97 | 90 | 268.44 | 6615 | -2818.35 | -8244.64
| 15699.97 | 90 | 268.44 | 6615 | -2821.07 | -8344.61
| 15799.97 | 90 | 268.44 | 6615 | -2823.8 | -8444.57
| 15899.97 | 90 | 268.44 | 6615 | -2826.52 | -8544.53
| 15999.97 | 90 | 268.44 | 6615 | -2829.24 | -8644.5
| 16099.97 | 90 | 268.44 | 6615 | -2831.96 | -8744.46
| 16199.97 | 90 | 268.44 | 6615 | -2834.68 | -8844.42
| 16299.97 | 90 | 268.44 | 6615 | -2837.41 | -8944.38
| 16399.97 | 90 | 268.44 | 6615 | -2840.13 | -9044.35
| 16499.97 | 90 | 268.44 | 6615 | -2842.85 | -9144.31
| 16599.97 | 90 | 268.44 | 6615 | -2845.57 | -9244.27
| 16644.97 | 90 | 268.44 | 6615 | -2846.8 | -9289.25

## Lookup (hidden)
North Reference | RetunValue | Grid Type | ReturnValue | Deviation Indicator | ReturnValue
| 2 |  | 0 |  | 4
True |  | SPCS-Colorado Central-NAD27 |  | Directional
Grid |  | SPCS-Colorado Central-NAD83 |  | High Angle
|  | SPCS-Colorado North-NAD27 |  | Horizontal
SPCS-Colorado North-NAD83
SPCS-Colorado South-NAD27
SPCS-Colorado South-NAD83
UTM-Zone 12 NAD27
UTM-Zone 12 NAD83
UTM-Zone 13 NAD27
UTM-Zone 13 NAD83