## Data
Header Information | measured depth (ft) | inclination (°) | azimuth (°) | true vertical depth (ft) | northing +N/-S (ft) | easting +E/-W (ft)
Operator Name | 0 | 0 | 0 | 0 | 0 | 0
Extraction Oil & Gas LLC. | 100 | 0 | 0 | 100 | 0 | 0 | 2
Operator Number | 200 | 2 | 171.173 | 199.98 | -1.72 | 0.27
| 300 | 4 | 171.173 | 299.84 | -6.9 | 1.07
Well Name and Number | 400 | 6 | 171.173 | 399.45 | -15.51 | 2.41
WALT 17W-20-13C | 500 | 8 | 171.173 | 498.7 | -27.55 | 4.28
API Number (if available) | 600 | 10 | 171.173 | 597.46 | -43.01 | 6.68
| 700 | 12 | 171.173 | 695.62 | -61.86 | 9.61
Location: QQ SEC TWP RGE | 800 | 14 | 171.173 | 793.05 | -84.09 | 13.06
Sec.17-T7N-R67W | 900 | 16 | 171.173 | 889.64 | -109.66 | 17.03
Citing Type: Planned or Actual | 1000 | 18 | 171.173 | 985.27 | -138.55 | 21.52
Planned | 1100 | 20 | 171.173 | 1079.81 | -170.72 | 26.51
Deviation Indicator | 1200 | 22 | 171.173 | 1173.17 | -206.13 | 32.01
Horizontal | 1300 | 24 | 171.173 | 1265.21 | -244.74 | 38.01
North Reference | 1400 | 26 | 171.173 | 1355.84 | -286.5 | 44.49
True | 1500 | 26.276 | 171.173 | 1445.52 | -330.21 | 51.28
Grid Type | 1600 | 26.276 | 171.173 | 1535.19 | -373.96 | 58.07
#VALUE! | 1700 | 26.276 | 171.173 | 1624.85 | -417.7 | 64.87
| 1800 | 26.276 | 171.173 | 1714.52 | -461.45 | 71.66
| 1900 | 26.276 | 171.173 | 1804.19 | -505.19 | 78.45
| 2000 | 26.276 | 171.173 | 1893.86 | -548.94 | 85.25
| 2100 | 26.276 | 171.173 | 1983.52 | -592.68 | 92.04
| 2200 | 26.276 | 171.173 | 2073.19 | -636.43 | 98.83
| 2300 | 26.276 | 171.173 | 2162.86 | -680.17 | 105.63
| 2400 | 26.276 | 171.173 | 2252.53 | -723.91 | 112.42
| 2499.99 | 26.276 | 171.173 | 2342.19 | -767.66 | 119.21
| 2599.99 | 26.276 | 171.173 | 2431.86 | -811.4 | 126.01
| 2699.99 | 26.276 | 171.173 | 2521.53 | -855.15 | 132.8
| 2799.99 | 26.276 | 171.173 | 2611.2 | -898.89 | 139.59
| 2899.99 | 26.276 | 171.173 | 2700.86 | -942.64 | 146.39
| 2999.99 | 26.276 | 171.173 | 2790.53 | -986.38 | 153.18
| 3099.99 | 26.276 | 171.173 | 2880.2 | -1030.13 | 159.97
| 3199.99 | 26.276 | 171.173 | 2969.86 | -1073.87 | 166.77
| 3299.99 | 26.276 | 171.173 | 3059.53 | -1117.62 | 173.56
| 3399.99 | 26.276 | 171.173 | 3149.2 | -1161.36 | 180.35
| 3499.99 | 26.276 | 171.173 | 3238.87 | -1205.1 | 187.15
| 3599.99 | 26.276 | 171.173 | 3328.53 | -1248.85 | 193.94
| 3699.99 | 26.276 | 171.173 | 3418.2 | -1292.59 | 200.73
| 3799.99 | 26.276 | 171.173 | 3507.87 | -1336.34 | 207.53
| 3899.99 | 26.276 | 171.173 | 3597.54 | -1380.08 | 214.32
| 3999.99 | 26.276 | 171.173 | 3687.2 | -1423.83 | 221.11
| 4099.99 | 26.276 | 171.173 | 3776.87 | -1467.57 | 227.91
| 4199.99 | 26.276 | 171.173 | 3866.54 | -1511.32 | 234.7
| 4299.99 | 26.276 | 171.173 | 3956.2 | -1555.06 | 241.5
| 4399.99 | 26.276 | 171.173 | 4045.87 | -1598.81 | 248.29
| 4499.99 | 26.276 | 171.173 | 4135.54 | -1642.55 | 255.08
| 4599.99 | 26.276 | 171.173 | 4225.21 | -1686.29 | 261.88
| 4699.99 | 26.276 | 171.173 | 4314.87 | -1730.04 | 268.67
| 4799.99 | 26.276 | 171.173 | 4404.54 | -1773.78 | 275.46
| 4899.99 | 26.276 | 171.173 | 4494.21 | -1817.53 | 282.26
| 4999.99 | 26.276 | 171.173 | 4583.88 | -1861.27 | 289.05
| 5099.99 | 26.276 | 171.173 | 4673.54 | -1905.02 | 295.84
| 5199.99 | 26.276 | 171.173 | 4763.21 | -1948.76 | 302.64
| 5299.99 | 26.276 | 171.173 | 4852.88 | -1992.51 | 309.43
| 5399.99 | 26.276 | 171.173 | 4942.54 | -2036.25 | 316.22
| 5499.99 | 26.276 | 171.173 | 5032.21 | -2080 | 323.02
| 5599.99 | 26.276 | 171.173 | 5121.88 | -2123.74 | 329.81
| 5699.99 | 26.276 | 171.173 | 5211.55 | -2167.48 | 336.6
| 5799.99 | 26.276 | 171.173 | 5301.21 | -2211.23 | 343.4
| 5899.99 | 26.276 | 171.173 | 5390.88 | -2254.97 | 350.19
| 5999.99 | 26.276 | 171.173 | 5480.55 | -2298.72 | 356.98
| 6099.99 | 26.276 | 171.173 | 5570.22 | -2342.46 | 363.78
| 6199.99 | 26.276 | 171.173 | 5659.88 | -2386.21 | 370.57
| 6299.99 | 26.276 | 171.173 | 5749.55 | -2429.95 | 377.36
| 6399.99 | 26.276 | 171.173 | 5839.22 | -2473.7 | 384.16
| 6499.99 | 26.276 | 171.173 | 5928.89 | -2517.44 | 390.95
| 6599.99 | 26.276 | 171.173 | 6018.55 | -2561.19 | 397.74
| 6699.99 | 26.276 | 171.173 | 6108.22 | -2604.93 | 404.54
| 6799.99 | 26.276 | 171.173 | 6197.89 | -2648.67 | 411.33
| 6899.99 | 26.276 | 171.173 | 6287.55 | -2692.42 | 418.12
| 6999.99 | 26.128 | 175.157 | 6377.23 | -2736.18 | 424.64
| 7099.99 | 27.356 | 197.328 | 6466.76 | -2780.16 | 419.65
| 7199.99 | 31.62 | 215.808 | 6553.97 | -2823.46 | 397.41
| 7299.99 | 37.904 | 229.524 | 6636.2 | -2864.77 | 358.61
| 7399.99 | 45.367 | 239.584 | 6710.97 | -2902.82 | 304.42
| 7499.98 | 53.506 | 247.255 | 6776 | -2936.46 | 236.49
| 7599.98 | 62.041 | 253.429 | 6829.32 | -2964.67 | 156.89
| 7699.98 | 70.81 | 258.681 | 6869.3 | -2986.59 | 68.03
| 7799.98 | 79.713 | 263.395 | 6894.73 | -3001.55 | -27.38
| 7899.98 | 88.681 | 267.848 | 6904.83 | -3009.11 | -126.45
| 7999.98 | 90 | 268.494 | 6905 | -3011.82 | -226.41
| 8099.98 | 90 | 268.494 | 6905 | -3014.44 | -326.38
| 8199.98 | 90 | 268.494 | 6905 | -3017.07 | -426.35
| 8299.98 | 90 | 268.494 | 6905 | -3019.7 | -526.31
| 8399.98 | 90 | 268.494 | 6905 | -3022.33 | -626.28
| 8499.98 | 90 | 268.494 | 6905 | -3024.96 | -726.24
| 8599.98 | 90 | 268.494 | 6905 | -3027.58 | -826.21
| 8699.98 | 90 | 268.494 | 6905 | -3030.21 | -926.17
| 8799.98 | 90 | 268.494 | 6905 | -3032.84 | -1026.14
| 8899.98 | 90 | 268.494 | 6905 | -3035.47 | -1126.1
| 8999.98 | 90 | 268.494 | 6905 | -3038.1 | -1226.07
| 9099.98 | 90 | 268.494 | 6905 | -3040.72 | -1326.03
| 9199.98 | 90 | 268.494 | 6905 | -3043.35 | -1426
| 9299.98 | 90 | 268.494 | 6905 | -3045.98 | -1525.96
| 9399.98 | 90 | 268.494 | 6905 | -3048.61 | -1625.93
| 9499.98 | 90 | 268.494 | 6905 | -3051.24 | -1725.89
| 9599.98 | 90 | 268.494 | 6905 | -3053.86 | -1825.86
| 9699.98 | 90 | 268.494 | 6905 | -3056.49 | -1925.82
| 9799.98 | 90 | 268.494 | 6905 | -3059.12 | -2025.79
| 9899.98 | 90 | 268.494 | 6905 | -3061.75 | -2125.75
| 9999.98 | 90 | 268.494 | 6905 | -3064.37 | -2225.72
| 10099.98 | 90 | 268.494 | 6905 | -3067 | -2325.69
| 10199.98 | 90 | 268.494 | 6905 | -3069.63 | -2425.65
| 10299.98 | 90 | 268.494 | 6905 | -3072.26 | -2525.62
| 10399.98 | 90 | 268.494 | 6905 | -3074.89 | -2625.58
| 10499.98 | 90 | 268.494 | 6905 | -3077.51 | -2725.55
| 10599.98 | 90 | 268.494 | 6905 | -3080.14 | -2825.51
| 10699.98 | 90 | 268.494 | 6905 | -3082.77 | -2925.48
| 10799.98 | 90 | 268.494 | 6905 | -3085.4 | -3025.44
| 10899.98 | 90 | 268.494 | 6905 | -3088.03 | -3125.41
| 10999.98 | 90 | 268.494 | 6905 | -3090.65 | -3225.37
| 11099.98 | 90 | 268.494 | 6905 | -3093.28 | -3325.34
| 11199.98 | 90 | 268.494 | 6905 | -3095.91 | -3425.3
| 11299.98 | 90 | 268.494 | 6905 | -3098.54 | -3525.27
| 11399.98 | 90 | 268.494 | 6905 | -3101.17 | -3625.23
| 11499.98 | 90 | 268.494 | 6905 | -3103.79 | -3725.2
| 11599.98 | 90 | 268.494 | 6905 | -3106.42 | -3825.16
| 11699.98 | 90 | 268.494 | 6905 | -3109.05 | -3925.13
| 11799.98 | 90 | 268.494 | 6905 | -3111.68 | -4025.09
| 11899.98 | 90 | 268.494 | 6905 | -3114.31 | -4125.06
| 11999.98 | 90 | 268.494 | 6905 | -3116.93 | -4225.03
| 12099.98 | 90 | 268.494 | 6905 | -3119.56 | -4324.99
| 12199.98 | 90 | 268.494 | 6905 | -3122.19 | -4424.96
| 12299.98 | 90 | 268.494 | 6905 | -3124.82 | -4524.92
| 12399.98 | 90 | 268.494 | 6905 | -3127.45 | -4624.89
| 12499.97 | 90 | 268.494 | 6905 | -3130.07 | -4724.85
| 12599.97 | 90 | 268.494 | 6905 | -3132.7 | -4824.82
| 12699.97 | 90 | 268.494 | 6905 | -3135.33 | -4924.78
| 12799.97 | 90 | 268.494 | 6905 | -3137.96 | -5024.75
| 12899.97 | 90 | 268.494 | 6905 | -3140.58 | -5124.71
| 12999.97 | 90 | 268.494 | 6905 | -3143.21 | -5224.68
| 13099.97 | 90 | 268.494 | 6905 | -3145.84 | -5324.64
| 13199.97 | 90 | 268.494 | 6905 | -3148.47 | -5424.61
| 13299.97 | 90 | 268.494 | 6905 | -3151.1 | -5524.57
| 13399.97 | 90 | 268.494 | 6905 | -3153.72 | -5624.54
| 13499.97 | 90 | 268.494 | 6905 | -3156.35 | -5724.5
| 13599.97 | 90 | 268.494 | 6905 | -3158.98 | -5824.47
| 13699.97 | 90 | 268.494 | 6905 | -3161.61 | -5924.43
| 13799.97 | 90 | 268.494 | 6905 | -3164.24 | -6024.4
| 13899.97 | 90 | 268.494 | 6905 | -3166.86 | -6124.37
| 13999.97 | 90 | 268.494 | 6905 | -3169.49 | -6224.33
| 14099.97 | 90 | 268.494 | 6905 | -3172.12 | -6324.3
| 14199.97 | 90 | 268.494 | 6905 | -3174.75 | -6424.26
| 14299.97 | 90 | 268.494 | 6905 | -3177.38 | -6524.23
| 14399.97 | 90 | 268.494 | 6905 | -3180 | -6624.19
| 14499.97 | 90 | 268.494 | 6905 | -3182.63 | -6724.16
| 14599.97 | 90 | 268.494 | 6905 | -3185.26 | -6824.12
| 14699.97 | 90 | 268.494 | 6905 | -3187.89 | -6924.09
| 14799.97 | 90 | 268.494 | 6905 | -3190.52 | -7024.05
| 14899.97 | 90 | 268.494 | 6905 | -3193.14 | -7124.02
| 14999.97 | 90 | 268.494 | 6905 | -3195.77 | -7223.98
| 15099.97 | 90 | 268.494 | 6905 | -3198.4 | -7323.95
| 15199.97 | 90 | 268.494 | 6905 | -3201.03 | -7423.91
| 15299.97 | 90 | 268.494 | 6905 | -3203.66 | -7523.88
| 15399.97 | 90 | 268.494 | 6905 | -3206.28 | -7623.84
| 15499.97 | 90 | 268.494 | 6905 | -3208.91 | -7723.81
| 15599.97 | 90 | 268.494 | 6905 | -3211.54 | -7823.77
| 15699.97 | 90 | 268.494 | 6905 | -3214.17 | -7923.74
| 15799.97 | 90 | 268.494 | 6905 | -3216.79 | -8023.71
| 15899.97 | 90 | 268.494 | 6905 | -3219.42 | -8123.67
| 15999.97 | 90 | 268.494 | 6905 | -3222.05 | -8223.64
| 16099.97 | 90 | 268.494 | 6905 | -3224.68 | -8323.6
| 16199.97 | 90 | 268.494 | 6905 | -3227.31 | -8423.57
| 16299.97 | 90 | 268.494 | 6905 | -3229.93 | -8523.53
| 16399.97 | 90 | 268.494 | 6905 | -3232.56 | -8623.5
| 16499.97 | 90 | 268.494 | 6905 | -3235.19 | -8723.46
| 16599.97 | 90 | 268.494 | 6905 | -3237.82 | -8823.43
| 16699.97 | 90 | 268.494 | 6905 | -3240.45 | -8923.39
| 16799.97 | 90 | 268.494 | 6905 | -3243.07 | -9023.36
| 16899.97 | 90 | 268.494 | 6905 | -3245.7 | -9123.32
| 16999.97 | 90 | 268.494 | 6905 | -3248.33 | -9223.29
| 17066.95 | 90 | 268.494 | 6905 | -3250.09 | -9290.25

## Lookup (hidden)
North Reference | RetunValue | Grid Type | ReturnValue | Deviation Indicator | ReturnValue
| 2 |  | 0 |  | 4
True |  | SPCS-Colorado Central-NAD27 |  | Directional
Grid |  | SPCS-Colorado Central-NAD83 |  | High Angle
|  | SPCS-Colorado North-NAD27 |  | Horizontal
SPCS-Colorado North-NAD83
SPCS-Colorado South-NAD27
SPCS-Colorado South-NAD83
UTM-Zone 12 NAD27
UTM-Zone 12 NAD83
UTM-Zone 13 NAD27
UTM-Zone 13 NAD83