## Data
Header Information | measured depth (ft) | inclination (°) | azimuth (°) | true vertical depth (ft) | northing +N/-S (ft) | easting +E/-W (ft)
Operator Name | 0 | 0 | 0 | 0 | 0 | 0
Extraction Oil & Gas LLC. | 100 | 0 | 0 | 100 | 0 | 0 | 2
Operator Number | 200 | 0 | 0 | 200 | 0 | 0
| 300 | 0 | 0 | 300 | 0 | 0
Well Name and Number | 400 | 0 | 0 | 400 | 0 | 0
WALT 17W-20-4C | 500 | 0 | 0 | 500 | 0 | 0
API Number (if available) | 600 | 0 | 0 | 600 | 0 | 0
| 700 | 0 | 0 | 700 | 0 | 0
Location: QQ SEC TWP RGE | 800 | 2 | 37.413 | 799.98 | 1.39 | 1.06
Sec.17-T7N-R67W | 900 | 4 | 37.413 | 899.84 | 5.54 | 4.24
Citing Type: Planned or Actual | 1000 | 6 | 37.413 | 999.45 | 12.46 | 9.53
Planned | 1100 | 8 | 37.413 | 1098.7 | 22.14 | 16.94
Deviation Indicator | 1200 | 8.189 | 37.413 | 1197.68 | 33.45 | 25.58
Horizontal | 1300 | 8.189 | 37.413 | 1296.66 | 44.76 | 34.24
North Reference | 1400 | 8.189 | 37.413 | 1395.64 | 56.07 | 42.89
True | 1500 | 8.189 | 37.413 | 1494.62 | 67.39 | 51.55
Grid Type | 1600 | 8.189 | 37.413 | 1593.6 | 78.7 | 60.2
#VALUE! | 1700 | 8.189 | 37.413 | 1692.58 | 90.01 | 68.85
| 1800 | 8.189 | 37.413 | 1791.56 | 101.33 | 77.51
| 1900 | 8.189 | 37.413 | 1890.54 | 112.64 | 86.16
| 2000 | 8.189 | 37.413 | 1989.52 | 123.96 | 94.82
| 2100 | 8.189 | 37.413 | 2088.5 | 135.27 | 103.47
| 2200 | 8.189 | 37.413 | 2187.48 | 146.58 | 112.12
| 2300 | 8.189 | 37.413 | 2286.46 | 157.9 | 120.78
| 2400 | 8.189 | 37.413 | 2385.44 | 169.21 | 129.43
| 2499.99 | 8.189 | 37.413 | 2484.42 | 180.52 | 138.09
| 2599.99 | 8.189 | 37.413 | 2583.4 | 191.84 | 146.74
| 2699.99 | 8.189 | 37.413 | 2682.38 | 203.15 | 155.39
| 2799.99 | 8.189 | 37.413 | 2781.36 | 214.47 | 164.05
| 2899.99 | 8.189 | 37.413 | 2880.34 | 225.78 | 172.7
| 2999.99 | 8.189 | 37.413 | 2979.32 | 237.09 | 181.36
| 3099.99 | 8.189 | 37.413 | 3078.3 | 248.41 | 190.01
| 3199.99 | 8.189 | 37.413 | 3177.28 | 259.72 | 198.66
| 3299.99 | 8.189 | 37.413 | 3276.26 | 271.03 | 207.32
| 3399.99 | 8.189 | 37.413 | 3375.24 | 282.35 | 215.97
| 3499.99 | 8.189 | 37.413 | 3474.22 | 293.66 | 224.63
| 3599.99 | 8.189 | 37.413 | 3573.2 | 304.98 | 233.28
| 3699.99 | 8.189 | 37.413 | 3672.18 | 316.29 | 241.94
| 3799.99 | 8.189 | 37.413 | 3771.17 | 327.6 | 250.59
| 3899.99 | 8.189 | 37.413 | 3870.15 | 338.92 | 259.24
| 3999.99 | 8.189 | 37.413 | 3969.13 | 350.23 | 267.9
| 4099.99 | 8.189 | 37.413 | 4068.11 | 361.55 | 276.55
| 4199.99 | 8.189 | 37.413 | 4167.09 | 372.86 | 285.21
| 4299.99 | 8.189 | 37.413 | 4266.07 | 384.17 | 293.86
| 4399.99 | 8.189 | 37.413 | 4365.05 | 395.49 | 302.51
| 4499.99 | 8.189 | 37.413 | 4464.03 | 406.8 | 311.17
| 4599.99 | 8.189 | 37.413 | 4563.01 | 418.11 | 319.82
| 4699.99 | 8.189 | 37.413 | 4661.99 | 429.43 | 328.48
| 4799.99 | 8.189 | 37.413 | 4760.97 | 440.74 | 337.13
| 4899.99 | 8.189 | 37.413 | 4859.95 | 452.06 | 345.78
| 4999.99 | 8.189 | 37.413 | 4958.93 | 463.37 | 354.44
| 5099.99 | 8.189 | 37.413 | 5057.91 | 474.68 | 363.09
| 5199.99 | 8.189 | 37.413 | 5156.89 | 486 | 371.75
| 5299.99 | 8.189 | 37.413 | 5255.87 | 497.31 | 380.4
| 5399.99 | 8.189 | 37.413 | 5354.85 | 508.62 | 389.05
| 5499.99 | 8.189 | 37.413 | 5453.83 | 519.94 | 397.71
| 5599.99 | 8.189 | 37.413 | 5552.81 | 531.25 | 406.36
| 5699.99 | 8.189 | 37.413 | 5651.79 | 542.57 | 415.02
| 5799.99 | 8.189 | 37.413 | 5750.77 | 553.88 | 423.67
| 5899.99 | 8.189 | 37.413 | 5849.75 | 565.19 | 432.32
| 5999.99 | 8.189 | 37.413 | 5948.73 | 576.51 | 440.98
| 6099.99 | 8.189 | 37.413 | 6047.71 | 587.82 | 449.63
| 6199.99 | 8.189 | 37.413 | 6146.69 | 599.13 | 458.29
| 6299.99 | 8.189 | 37.413 | 6245.67 | 610.45 | 466.94
| 6399.99 | 6.455 | 350.203 | 6344.82 | 621.7 | 472.39
| 6499.99 | 12.638 | 298.438 | 6443.54 | 632.47 | 461.79
| 6599.99 | 21.839 | 284.707 | 6538.99 | 642.43 | 434.11
| 6699.99 | 31.517 | 279.005 | 6628.25 | 651.26 | 390.19
| 6799.99 | 41.336 | 275.797 | 6708.62 | 658.71 | 331.37
| 6899.99 | 51.216 | 273.647 | 6777.66 | 664.54 | 259.44
| 6999.99 | 61.125 | 272.025 | 6833.26 | 668.58 | 176.58
| 7099.99 | 71.051 | 270.688 | 6873.74 | 670.7 | 85.3
| 7199.99 | 80.985 | 269.503 | 6897.88 | 670.84 | -11.61
| 7299.99 | 90 | 268.485 | 6905 | 669 | -111.22
| 7399.99 | 90 | 268.485 | 6905 | 666.36 | -211.19
| 7499.98 | 90 | 268.485 | 6905 | 663.72 | -311.15
| 7599.98 | 90 | 268.485 | 6905 | 661.07 | -411.12
| 7699.98 | 90 | 268.485 | 6905 | 658.43 | -511.08
| 7799.98 | 90 | 268.485 | 6905 | 655.79 | -611.05
| 7899.98 | 90 | 268.485 | 6905 | 653.14 | -711.01
| 7999.98 | 90 | 268.485 | 6905 | 650.5 | -810.97
| 8099.98 | 90 | 268.485 | 6905 | 647.86 | -910.94
| 8199.98 | 90 | 268.485 | 6905 | 645.21 | -1010.9
| 8299.98 | 90 | 268.485 | 6905 | 642.57 | -1110.87
| 8399.98 | 90 | 268.485 | 6905 | 639.93 | -1210.83
| 8499.98 | 90 | 268.485 | 6905 | 637.29 | -1310.8
| 8599.98 | 90 | 268.485 | 6905 | 634.64 | -1410.76
| 8699.98 | 90 | 268.485 | 6905 | 632 | -1510.73
| 8799.98 | 90 | 268.485 | 6905 | 629.36 | -1610.69
| 8899.98 | 90 | 268.485 | 6905 | 626.71 | -1710.66
| 8999.98 | 90 | 268.485 | 6905 | 624.07 | -1810.62
| 9099.98 | 90 | 268.485 | 6905 | 621.43 | -1910.59
| 9199.98 | 90 | 268.485 | 6905 | 618.78 | -2010.55
| 9299.98 | 90 | 268.485 | 6905 | 616.14 | -2110.52
| 9399.98 | 90 | 268.485 | 6905 | 613.5 | -2210.48
| 9499.98 | 90 | 268.485 | 6905 | 610.85 | -2310.45
| 9599.98 | 90 | 268.485 | 6905 | 608.21 | -2410.41
| 9699.98 | 90 | 268.485 | 6905 | 605.57 | -2510.38
| 9799.98 | 90 | 268.485 | 6905 | 602.93 | -2610.34
| 9899.98 | 90 | 268.485 | 6905 | 600.28 | -2710.31
| 9999.98 | 90 | 268.485 | 6905 | 597.64 | -2810.27
| 10099.98 | 90 | 268.485 | 6905 | 595 | -2910.24
| 10199.98 | 90 | 268.485 | 6905 | 592.35 | -3010.2
| 10299.98 | 90 | 268.485 | 6905 | 589.71 | -3110.17
| 10399.98 | 90 | 268.485 | 6905 | 587.07 | -3210.13
| 10499.98 | 90 | 268.485 | 6905 | 584.42 | -3310.1
| 10599.98 | 90 | 268.485 | 6905 | 581.78 | -3410.06
| 10699.98 | 90 | 268.485 | 6905 | 579.14 | -3510.03
| 10799.98 | 90 | 268.485 | 6905 | 576.5 | -3609.99
| 10899.98 | 90 | 268.485 | 6905 | 573.85 | -3709.96
| 10999.98 | 90 | 268.485 | 6905 | 571.21 | -3809.92
| 11099.98 | 90 | 268.485 | 6905 | 568.57 | -3909.89
| 11199.98 | 90 | 268.485 | 6905 | 565.92 | -4009.85
| 11299.98 | 90 | 268.485 | 6905 | 563.28 | -4109.82
| 11399.98 | 90 | 268.485 | 6905 | 560.64 | -4209.78
| 11499.98 | 90 | 268.485 | 6905 | 557.99 | -4309.75
| 11599.98 | 90 | 268.485 | 6905 | 555.35 | -4409.71
| 11699.98 | 90 | 268.485 | 6905 | 552.71 | -4509.67
| 11799.98 | 90 | 268.485 | 6905 | 550.06 | -4609.64
| 11899.98 | 90 | 268.485 | 6905 | 547.42 | -4709.6
| 11999.98 | 90 | 268.485 | 6905 | 544.78 | -4809.57
| 12099.98 | 90 | 268.485 | 6905 | 542.14 | -4909.53
| 12199.98 | 90 | 268.485 | 6905 | 539.49 | -5009.5
| 12299.98 | 90 | 268.485 | 6905 | 536.85 | -5109.46
| 12399.98 | 90 | 268.485 | 6905 | 534.21 | -5209.43
| 12499.97 | 90 | 268.485 | 6905 | 531.56 | -5309.39
| 12599.97 | 90 | 268.485 | 6905 | 528.92 | -5409.36
| 12699.97 | 90 | 268.485 | 6905 | 526.28 | -5509.32
| 12799.97 | 90 | 268.485 | 6905 | 523.63 | -5609.29
| 12899.97 | 90 | 268.485 | 6905 | 520.99 | -5709.25
| 12999.97 | 90 | 268.485 | 6905 | 518.35 | -5809.22
| 13099.97 | 90 | 268.485 | 6905 | 515.71 | -5909.18
| 13199.97 | 90 | 268.485 | 6905 | 513.06 | -6009.15
| 13299.97 | 90 | 268.485 | 6905 | 510.42 | -6109.11
| 13399.97 | 90 | 268.485 | 6905 | 507.78 | -6209.08
| 13499.97 | 90 | 268.485 | 6905 | 505.13 | -6309.04
| 13599.97 | 90 | 268.485 | 6905 | 502.49 | -6409.01
| 13699.97 | 90 | 268.485 | 6905 | 499.85 | -6508.97
| 13799.97 | 90 | 268.485 | 6905 | 497.2 | -6608.94
| 13899.97 | 90 | 268.485 | 6905 | 494.56 | -6708.9
| 13999.97 | 90 | 268.485 | 6905 | 491.92 | -6808.87
| 14099.97 | 90 | 268.485 | 6905 | 489.27 | -6908.83
| 14199.97 | 90 | 268.485 | 6905 | 486.63 | -7008.8
| 14299.97 | 90 | 268.485 | 6905 | 483.99 | -7108.76
| 14399.97 | 90 | 268.485 | 6905 | 481.35 | -7208.73
| 14499.97 | 90 | 268.485 | 6905 | 478.7 | -7308.69
| 14599.97 | 90 | 268.485 | 6905 | 476.06 | -7408.66
| 14699.97 | 90 | 268.485 | 6905 | 473.42 | -7508.62
| 14799.97 | 90 | 268.485 | 6905 | 470.77 | -7608.59
| 14899.97 | 90 | 268.485 | 6905 | 468.13 | -7708.55
| 14999.97 | 90 | 268.485 | 6905 | 465.49 | -7808.52
| 15099.97 | 90 | 268.485 | 6905 | 462.84 | -7908.48
| 15199.97 | 90 | 268.485 | 6905 | 460.2 | -8008.45
| 15299.97 | 90 | 268.485 | 6905 | 457.56 | -8108.41
| 15399.97 | 90 | 268.485 | 6905 | 454.92 | -8208.37
| 15499.97 | 90 | 268.485 | 6905 | 452.27 | -8308.34
| 15599.97 | 90 | 268.485 | 6905 | 449.63 | -8408.3
| 15699.97 | 90 | 268.485 | 6905 | 446.99 | -8508.27
| 15799.97 | 90 | 268.485 | 6905 | 444.34 | -8608.23
| 15899.97 | 90 | 268.485 | 6905 | 441.7 | -8708.2
| 15999.97 | 90 | 268.485 | 6905 | 439.06 | -8808.16
| 16099.97 | 90 | 268.485 | 6905 | 436.41 | -8908.13
| 16199.97 | 90 | 268.485 | 6905 | 433.77 | -9008.09
| 16299.97 | 90 | 268.485 | 6905 | 431.13 | -9108.06
| 16399.97 | 90 | 268.485 | 6905 | 428.48 | -9208.02
| 16473.5 | 90 | 268.485 | 6905 | 426.54 | -9281.54

## Lookup (hidden)
North Reference | RetunValue | Grid Type | ReturnValue | Deviation Indicator | ReturnValue
| 2 |  | 0 |  | 4
True |  | SPCS-Colorado Central-NAD27 |  | Directional
Grid |  | SPCS-Colorado Central-NAD83 |  | High Angle
|  | SPCS-Colorado North-NAD27 |  | Horizontal
SPCS-Colorado North-NAD83
SPCS-Colorado South-NAD27
SPCS-Colorado South-NAD83
UTM-Zone 12 NAD27
UTM-Zone 12 NAD83
UTM-Zone 13 NAD27
UTM-Zone 13 NAD83