## Data
Header Information | measured depth (ft) | inclination (°) | azimuth (°) | true vertical depth (ft) | northing +N/-S (ft) | easting +E/-W (ft)
Operator Name | 0 | 0 | 256.16 | 0 | 0 | 0
KERR-MCGEE | 26 | 0 | 256.16 | 26 | 0 | 0
Operator Number | 138 | 0.48 | 256.16 | 138 | -0.11 | -0.46
47120 | 233 | 0.13 | 98.04 | 233 | -0.22 | -0.74
Well Name and Number | 328 | 1.8 | 137.68 | 327.98 | -1.34 | 0.38
FOLLEY 13-8HZ | 424 | 3.08 | 121.86 | 423.89 | -3.82 | 3.58
API Number (if available) | 518 | 4.22 | 105.25 | 517.7 | -6.06 | 9.06
| 613 | 4.97 | 109.47 | 612.4 | -8.35 | 16.32
Location: QQ SEC TWP RGE | 708 | 6.72 | 109.11 | 706.9 | -11.54 | 25.45
SEC.13-T5N-R68W | 803 | 7.82 | 108.06 | 801.14 | -15.37 | 36.85
Citing Type: Planned or Actual | 899 | 10.02 | 103.84 | 895.97 | -19.39 | 51.17
ACTUAL | 994 | 10.9 | 103.4 | 989.39 | -23.45 | 67.93
Deviation Indicator | 1088 | 12 | 106.48 | 1081.52 | -28.28 | 85.94
Horizontal | 1183 | 12.74 | 106.65 | 1174.31 | -34.08 | 105.45
North Reference | 1278 | 13.67 | 110.17 | 1266.8 | -40.95 | 126.02
True | 1373 | 16.3 | 114.12 | 1358.56 | -50.28 | 148.73
Grid Type | 1468 | 17.89 | 112.01 | 1449.37 | -61.19 | 174.43
#VALUE! | 1563 | 18.02 | 108.94 | 1539.74 | -71.43 | 201.86
| 1658 | 17 | 107.88 | 1630.34 | -80.46 | 228.98
| 1753 | 17.84 | 112.1 | 1720.98 | -90.2 | 255.68
| 1849 | 19.91 | 112.28 | 1811.82 | -101.93 | 284.43
| 1863 | 19.78 | 112.81 | 1824.99 | -103.76 | 288.82
| 1981 | 18.46 | 116.74 | 1936.48 | -119.9 | 323.91
| 2071 | 18.56 | 122.27 | 2021.83 | -133.96 | 348.75
| 2160 | 19.78 | 125.63 | 2105.89 | -150.3 | 372.97
| 2250 | 19.87 | 126.08 | 2190.56 | -168.18 | 397.71
| 2339 | 21.06 | 119.37 | 2273.95 | -184.93 | 423.87
| 2429 | 23.01 | 105.59 | 2357.43 | -197.6 | 454.93
| 2518 | 22.48 | 94.92 | 2439.55 | -203.74 | 488.65
| 2608 | 18.05 | 89.6 | 2523.96 | -205.12 | 519.76
| 2697 | 16.56 | 108.03 | 2608.99 | -208.95 | 545.63
| 2787 | 19.02 | 125.32 | 2694.74 | -221.41 | 569.81
| 2876 | 20.26 | 126.55 | 2778.57 | -238.97 | 594.02
| 2965 | 19.74 | 118.19 | 2862.21 | -255.25 | 619.65
| 3055 | 19.91 | 110.7 | 2946.89 | -267.85 | 647.39
| 3144 | 19.67 | 108.22 | 3030.64 | -277.89 | 675.79
| 3234 | 20.48 | 121.66 | 3115.22 | -290.9 | 703.6
| 3323 | 20.31 | 118.07 | 3198.64 | -306.34 | 730.48
| 3413 | 20.37 | 111.03 | 3283.04 | -319.31 | 758.89
| 3502 | 20.19 | 104.13 | 3366.54 | -328.62 | 788.24
| 3591 | 20.46 | 105.36 | 3450 | -336.49 | 818.14
| 3681 | 21.16 | 90.4 | 3534.18 | -340.77 | 849.57
| 3770 | 23.29 | 80.97 | 3616.59 | -338.12 | 883.03
| 3859 | 21.02 | 66.22 | 3699.08 | -328.91 | 915.04
| 3948 | 17.56 | 65.03 | 3783.07 | -316.81 | 941.82
| 4038 | 17.5 | 84.59 | 3868.97 | -309.79 | 967.63
| 4127 | 17.62 | 108.35 | 3953.93 | -312.78 | 993.77
| 4217 | 15.32 | 114.71 | 4040.24 | -322.04 | 1017.5
| 4306 | 13.83 | 121.54 | 4126.38 | -332.52 | 1037.25
| 4395 | 12.26 | 127.04 | 4213.08 | -343.78 | 1053.86
| 4484 | 10.16 | 123.96 | 4300.38 | -353.85 | 1067.92
| 4573 | 8.75 | 122.19 | 4388.17 | -361.85 | 1080.16
| 4663 | 7.12 | 94.45 | 4477.34 | -365.93 | 1091.51
| 4752 | 3.45 | 55.62 | 4565.97 | -364.84 | 1099.23
| 4841 | 1.28 | 70.55 | 4654.89 | -363 | 1102.38
| 4930 | 1.22 | 139.87 | 4743.87 | -363.39 | 1103.92
| 5020 | 0.29 | 146.83 | 4833.86 | -364.32 | 1104.67
| 5109 | 0.71 | 119.3 | 4922.86 | -364.77 | 1105.27
| 5198 | 0.54 | 159.12 | 5011.85 | -365.44 | 1105.9
| 5288 | 0.37 | 244.14 | 5101.85 | -365.96 | 1105.79
| 5377 | 0.24 | 304.32 | 5190.85 | -365.98 | 1105.38
| 5467 | 0.24 | 169.64 | 5280.85 | -366.06 | 1105.26
| 5556 | 0.52 | 210.62 | 5369.85 | -366.59 | 1105.08
| 5645 | 0.7 | 328.57 | 5458.84 | -366.47 | 1104.6
| 5735 | 1.09 | 144.84 | 5548.84 | -366.7 | 1104.8
| 5824 | 1.7 | 305.34 | 5637.83 | -366.63 | 1104.21
| 5914 | 0.45 | 45 | 5727.82 | -365.61 | 1103.37
| 6004 | 0.21 | 301.28 | 5817.82 | -365.27 | 1103.48
| 6093 | 0.17 | 13.23 | 5906.81 | -365.06 | 1103.37
| 6182 | 0.21 | 70.54 | 5995.81 | -364.88 | 1103.56
| 6272 | 0.16 | 158.85 | 6085.81 | -364.94 | 1103.76
| 6361 | 0.21 | 155.05 | 6174.81 | -365.2 | 1103.87
| 6371 | 0.786 | 268.37 | 6184.81 | -365.22 | 1103.81
| 6450 | 7.8 | 279.64 | 6263.54 | -364.34 | 1097.98
| 6540 | 15.37 | 263.28 | 6351.67 | -364.71 | 1080.08
| 6629 | 22.82 | 259.33 | 6435.71 | -369.3 | 1051.36
| 6718 | 28.85 | 264.61 | 6515.79 | -374.51 | 1012.99
| 6808 | 35.72 | 270.14 | 6591.85 | -376.49 | 965.03
| 6897 | 43.32 | 271.09 | 6660.45 | -375.85 | 908.44
| 6986 | 51 | 270.49 | 6720.93 | -374.97 | 843.24
| 7075 | 55.14 | 272.93 | 6774.39 | -372.8 | 772.15
| 7164 | 62.63 | 274.17 | 6820.35 | -368.06 | 696.16
| 7254 | 69.56 | 273.97 | 6856.8 | -362.23 | 614.14
| 7343 | 74.96 | 271.45 | 6883.91 | -358.25 | 529.5
| 7432 | 81.94 | 269.72 | 6901.72 | -357.37 | 442.37
| 7522 | 86.24 | 268.12 | 6910.99 | -359.07 | 352.88
| 7611 | 90.12 | 268.44 | 6913.82 | -361.74 | 263.99
| 7700 | 90.15 | 264.3 | 6913.61 | -367.37 | 175.18
| 7790 | 89.63 | 261.59 | 6913.78 | -378.42 | 85.87
| 7879 | 89.6 | 266.05 | 6914.38 | -388 | -2.58
| 7968 | 89.42 | 268.07 | 6915.14 | -392.56 | -91.46
| 8057 | 89.51 | 269.85 | 6915.97 | -394.18 | -180.44
| 8147 | 91.2 | 271.18 | 6915.41 | -393.37 | -270.43
| 8236 | 91.14 | 271.04 | 6913.59 | -391.65 | -359.39
| 8325 | 92.03 | 271.9 | 6911.13 | -389.37 | -448.33
| 8415 | 90.95 | 272.1 | 6908.79 | -386.23 | -538.24
| 8504 | 90.71 | 271.68 | 6907.5 | -383.29 | -627.18
| 8594 | 90.46 | 271.75 | 6906.58 | -380.6 | -717.14
| 8683 | 90.15 | 271.16 | 6906.11 | -378.34 | -806.11
| 8772 | 90.52 | 271.37 | 6905.59 | -376.37 | -895.08
| 8862 | 90.62 | 271.5 | 6904.69 | -374.12 | -985.05
| 8951 | 90.52 | 271.69 | 6903.81 | -371.64 | -1074.01
| 9041 | 90.03 | 271.27 | 6903.38 | -369.32 | -1163.98
| 9130 | 90.71 | 271.1 | 6902.8 | -367.48 | -1252.96
| 9219 | 89.23 | 271.06 | 6902.85 | -365.8 | -1341.94
| 9309 | 90.71 | 271.96 | 6902.9 | -363.43 | -1431.91
| 9398 | 88.61 | 271.45 | 6903.42 | -360.78 | -1520.86
| 9488 | 91.72 | 271.84 | 6903.17 | -358.2 | -1610.81
| 9577 | 89.66 | 267.47 | 6902.09 | -358.73 | -1699.78
| 9667 | 90.18 | 271.39 | 6902.22 | -359.63 | -1789.75
| 9756 | 89.72 | 271.26 | 6902.3 | -357.57 | -1878.73
| 9845 | 90.37 | 269.68 | 6902.23 | -356.84 | -1967.72
| 9935 | 89.32 | 270.19 | 6902.47 | -356.94 | -2057.72
| 10024 | 89.63 | 269.48 | 6903.29 | -357.2 | -2146.72
| 10114 | 90 | 270.24 | 6903.58 | -357.42 | -2236.71
| 10203 | 89.51 | 269.26 | 6903.96 | -357.81 | -2325.71
| 10292 | 91.39 | 269.83 | 6903.26 | -358.51 | -2414.7
| 10382 | 90.98 | 270.48 | 6901.4 | -358.27 | -2504.68
| 10471 | 90.4 | 270 | 6900.32 | -357.9 | -2593.67
| 10560 | 91.51 | 269.25 | 6898.84 | -358.48 | -2682.66
| 10650 | 90.52 | 270.6 | 6897.25 | -358.6 | -2772.64
| 10740 | 90.58 | 270.67 | 6896.38 | -357.6 | -2862.63
| 10829 | 90.62 | 268.93 | 6895.45 | -357.91 | -2951.62
| 10918 | 90.95 | 270.5 | 6894.23 | -358.35 | -3040.61
| 11008 | 90.55 | 267.21 | 6893.05 | -360.15 | -3130.57
| 11098 | 88.92 | 269.67 | 6893.47 | -362.6 | -3220.53
| 11187 | 91.82 | 270.42 | 6892.89 | -362.53 | -3309.51
| 11277 | 90.28 | 268 | 6891.25 | -363.77 | -3399.48
| 11366 | 91.11 | 270.3 | 6890.17 | -365.09 | -3488.46
| 11456 | 90.03 | 270.49 | 6889.27 | -364.47 | -3578.45
| 11545 | 89.38 | 270.17 | 6889.73 | -363.96 | -3667.45
| 11635 | 89.91 | 270.2 | 6890.29 | -363.67 | -3757.44
| 11724 | 92.09 | 270.91 | 6888.73 | -362.81 | -3846.42
| 11813 | 90.52 | 270.84 | 6886.71 | -361.45 | -3935.38
| 11903 | 92.46 | 269.08 | 6884.37 | -361.51 | -4025.35
| 11992 | 90.25 | 268.84 | 6882.26 | -363.13 | -4114.3
| 12081 | 91.54 | 270.2 | 6880.87 | -363.87 | -4203.28
| 12171 | 92.12 | 270.43 | 6878 | -363.38 | -4293.24
| 12261 | 90.95 | 268.27 | 6875.59 | -364.4 | -4383.19
| 12350 | 91.54 | 269.88 | 6873.65 | -365.83 | -4472.15
| 12439 | 91.63 | 269.91 | 6871.19 | -366 | -4561.12
| 12528 | 91.29 | 270.08 | 6868.92 | -366.01 | -4650.09
| 12617 | 91.48 | 270.6 | 6866.77 | -365.48 | -4739.06
| 12707 | 89.97 | 270.65 | 6865.63 | -364.5 | -4829.05
| 12797 | 90.31 | 268.5 | 6865.41 | -365.16 | -4919.04
| 12886 | 92.09 | 270.2 | 6863.55 | -366.17 | -5008.01
| 12976 | 90.22 | 270.12 | 6861.73 | -365.92 | -5097.99
| 13065 | 91.88 | 269.77 | 6860.1 | -366.01 | -5186.97
| 13155 | 89.63 | 270.59 | 6858.92 | -365.72 | -5276.95
| 13244 | 89.51 | 269.28 | 6859.59 | -365.82 | -5365.95
| 13333 | 90.37 | 270.64 | 6859.68 | -365.89 | -5454.94
| 13423 | 90.68 | 269.99 | 6858.85 | -365.39 | -5544.94
| 13512 | 89.01 | 271.05 | 6859.1 | -364.58 | -5633.93
| 13602 | 90.46 | 267.48 | 6859.51 | -365.74 | -5723.91
| 13691 | 89.88 | 267.84 | 6859.25 | -369.37 | -5812.83
| 13781 | 89.23 | 273.22 | 6859.95 | -368.54 | -5902.79
| 13870 | 89.01 | 272.47 | 6861.31 | -364.12 | -5991.67
| 13959 | 89.23 | 273.6 | 6862.68 | -359.41 | -6080.53
| 14048 | 88.71 | 272.23 | 6864.28 | -354.89 | -6169.4
| 14138 | 90.06 | 268.04 | 6865.25 | -354.68 | -6259.37
| 14227 | 88.28 | 270.53 | 6866.54 | -355.79 | -6348.35
| 14316 | 89.88 | 270.74 | 6867.97 | -354.8 | -6437.33
| 14406 | 90.06 | 271.5 | 6868.01 | -353.04 | -6527.31
| 14495 | 89.75 | 270.62 | 6868.16 | -351.39 | -6616.29
| 14585 | 90.09 | 271.96 | 6868.29 | -349.37 | -6706.27
| 14674 | 89.08 | 271.68 | 6868.93 | -346.54 | -6795.22
| 14853 | 90.92 | 270.49 | 6868.93 | -343.15 | -6974.18
| 14942 | 89.94 | 272.38 | 6868.26 | -340.92 | -7063.14
| 15031 | 91.38 | 270.14 | 6867.24 | -338.97 | -7152.1
| 15121 | 90.49 | 272.8 | 6865.77 | -336.66 | -7242.05
| 15210 | 91.6 | 269.45 | 6864.14 | -334.91 | -7331.01
| 15299 | 90.98 | 264.45 | 6862.14 | -339.64 | -7419.83
| 15388 | 89.35 | 264.93 | 6861.88 | -347.88 | -7508.44
| 15477 | 90.06 | 268.94 | 6862.34 | -352.64 | -7597.3
| 15567 | 88.77 | 270.01 | 6863.26 | -353.46 | -7687.29
| 15656 | 90.25 | 268.08 | 6864.02 | -354.95 | -7776.26
| 15746 | 88.83 | 269.56 | 6864.74 | -356.8 | -7866.24
| 15835 | 89.63 | 268.86 | 6865.94 | -358.03 | -7955.22
| 15925 | 88.95 | 271.83 | 6867.06 | -357.48 | -8045.2
| 16014 | 89.48 | 272.68 | 6868.28 | -353.98 | -8134.12
| 16104 | 91.26 | 273.46 | 6867.69 | -349.16 | -8223.99
| 16193 | 89.94 | 272.39 | 6866.76 | -344.62 | -8312.86
| 16282 | 89.38 | 269.6 | 6867.29 | -343.08 | -8401.84
| 16372 | 87.08 | 272.35 | 6870.07 | -341.55 | -8491.77
| 16461 | 90.65 | 271.98 | 6871.83 | -338.19 | -8580.67
| 16551 | 90.8 | 272.4 | 6870.69 | -334.75 | -8670.6
| 16640 | 89.94 | 272.31 | 6870.12 | -331.09 | -8759.52
| 16730 | 91.63 | 270.94 | 6868.89 | -328.54 | -8849.47
| 16819 | 91.94 | 273.75 | 6866.11 | -324.9 | -8938.34
| 16909 | 91.17 | 270.35 | 6863.67 | -321.68 | -9028.24
| 16998 | 90.52 | 270.29 | 6862.36 | -321.19 | -9117.23
| 17087 | 92.52 | 271.05 | 6860 | -320.15 | -9206.19
| 17177 | 89.78 | 268.5 | 6858.19 | -320.5 | -9296.15
| 17266 | 91.85 | 270.25 | 6856.93 | -321.47 | -9385.13
| 17355 | 91.32 | 271.02 | 6854.46 | -320.48 | -9474.09
| 17444 | 92 | 270.51 | 6851.89 | -319.3 | -9563.04
| 17534 | 92.16 | 270.78 | 6848.62 | -318.28 | -9652.98
| 17623 | 91.75 | 270.89 | 6845.58 | -316.99 | -9741.91
| 17713 | 91.85 | 270.06 | 6842.76 | -316.24 | -9831.87
| 17802 | 92.12 | 270.09 | 6839.67 | -316.13 | -9920.81
| 17892 | 91.69 | 270.5 | 6836.68 | -315.66 | -10010.76
| 17981 | 91.48 | 270.34 | 6834.22 | -315.01 | -10099.73
| 18070 | 92.49 | 271.16 | 6831.14 | -313.85 | -10188.66
| 18160 | 92 | 270.02 | 6827.61 | -312.92 | -10278.59
| 18249 | 91.17 | 270.41 | 6825.15 | -312.59 | -10367.55
| 18338 | 91.29 | 268.54 | 6823.24 | -313.4 | -10456.52
| 18428 | 90.52 | 271.66 | 6821.82 | -313.24 | -10546.5
| 18517 | 90.37 | 269.87 | 6821.13 | -312.06 | -10635.49
| 18607 | 91.2 | 269.26 | 6819.89 | -312.74 | -10725.47
| 18696 | 90.98 | 269.35 | 6818.2 | -313.82 | -10814.45
| 18786 | 90.31 | 270.48 | 6817.19 | -313.95 | -10904.44
| 18875 | 91.91 | 270.57 | 6815.46 | -313.14 | -10993.42
| 18965 | 90.83 | 269.27 | 6813.31 | -313.26 | -11083.39
| 19054 | 91.08 | 269.15 | 6811.83 | -314.49 | -11172.37
| 19144 | 90.09 | 269.18 | 6810.91 | -315.8 | -11262.35
| 19233 | 90.74 | 269.53 | 6810.26 | -316.8 | -11351.35
| 19323 | 90.68 | 270.05 | 6809.15 | -317.13 | -11441.34
| 19413 | 90.43 | 269.58 | 6808.28 | -317.42 | -11531.33
| 19502 | 90.46 | 269.8 | 6807.59 | -317.91 | -11620.33
| 19591 | 89.88 | 268.85 | 6807.32 | -318.95 | -11709.32
| 19681 | 89.82 | 269.01 | 6807.56 | -320.63 | -11799.3
| 19770 | 89.75 | 269.39 | 6807.89 | -321.88 | -11888.3
| 19860 | 89.69 | 269.75 | 6808.33 | -322.55 | -11978.29
| 19949 | 90.68 | 269.73 | 6808.04 | -322.96 | -12067.29
| 20038 | 90.46 | 269.22 | 6807.16 | -323.77 | -12156.28
| 20128 | 90.37 | 269.57 | 6806.51 | -324.72 | -12246.27
| 20218 | 90.8 | 269.64 | 6805.59 | -325.34 | -12336.27
| 20307 | 90.06 | 269.21 | 6804.92 | -326.24 | -12425.26
| 20339 | 90.55 | 269.76 | 6804.75 | -326.52 | -12457.26
| 20364 | 90.55 | 269.76 | 6804.51 | -326.63 | -12482.25

## Lookup (hidden)
North Reference | RetunValue | Grid Type | ReturnValue | Deviation Indicator | ReturnValue
| 2 |  | 0 |  | 4
True |  | SPCS-Colorado Central-NAD27 |  | Directional
Grid |  | SPCS-Colorado Central-NAD83 |  | High Angle
|  | SPCS-Colorado North-NAD27 |  | Horizontal
SPCS-Colorado North-NAD83
SPCS-Colorado South-NAD27
SPCS-Colorado South-NAD83
UTM-Zone 12 NAD27
UTM-Zone 12 NAD83
UTM-Zone 13 NAD27
UTM-Zone 13 NAD83