## Data
Header Information | measured depth (ft) | inclination (°) | azimuth (°) | true vertical depth (ft) | northing +N/-S (ft) | easting +E/-W (ft)
Operator Name | 0 | 0 | 0 | 0 | 0 | 0
SRC Energy | 100 | 0 | 24.4364 | 100 | 0 | 0
Operator Number | 200 | 0 | 24.4364 | 200 | 0 | 0
| 250 | 0 | 24.4364 | 250 | 0 | 0
Well Name and Number | 300 | 1 | 24.4364 | 299.9975 | 0.39724 | 0.1805
Bernhardt 5-01C-14-L | 400 | 3 | 24.4364 | 399.9315 | 3.5744 | 1.6242
API Number (if available) | 410.0022 | 3.2 | 24.4364 | 409.919 | 4.0669 | 1.8479
| 500 | 3.2 | 24.4364 | 499.7765 | 8.6407 | 3.9262
Location: QQ SEC TWP RGE | 600 | 3.2 | 24.4364 | 599.6206 | 13.7229 | 6.2355
1/4,1/4 NWNW Section 18 T4N R66W | 700 | 3.2 | 24.4364 | 699.4646 | 18.8051 | 8.5448
Citing Type: Planned or Actual | 800 | 3.2 | 24.4364 | 799.3087 | 23.8872 | 10.854
Planned | 900 | 3.2 | 24.4364 | 899.1528 | 28.9694 | 13.1633
Deviation Indicator | 1000 | 3.2 | 24.4364 | 998.9969 | 34.0516 | 15.4726
Horizontal | 1100 | 3.2 | 24.4364 | 1098.8409 | 39.1338 | 17.7818
North Reference | 1200 | 3.2 | 24.4364 | 1198.685 | 44.2159 | 20.0911
True | 1300 | 3.2 | 24.4364 | 1298.5291 | 49.2981 | 22.4004
Grid Type | 1400 | 3.2 | 24.4364 | 1398.3731 | 54.3803 | 24.7097
#VALUE! | 1500 | 3.2 | 24.4364 | 1498.2172 | 59.4625 | 27.0189
| 1600 | 3.2 | 24.4364 | 1598.0613 | 64.5446 | 29.3282
| 1700 | 3.2 | 24.4364 | 1697.9054 | 69.6268 | 31.6375
| 1800 | 3.2 | 24.4364 | 1797.7494 | 74.709 | 33.9467
| 1900 | 3.2 | 24.4364 | 1897.5935 | 79.7912 | 36.256
| 2000 | 3.2 | 24.4364 | 1997.4376 | 84.8733 | 38.5653
| 2100 | 3.2 | 24.4364 | 2097.2817 | 89.9555 | 40.8746
| 2200 | 3.2 | 24.4364 | 2197.1257 | 95.0377 | 43.1838
| 2300 | 3.2 | 24.4364 | 2296.9698 | 100.1199 | 45.4931
| 2400 | 3.2 | 24.4364 | 2396.8139 | 105.202 | 47.8024
| 2500 | 3.2 | 24.4364 | 2496.6579 | 110.2842 | 50.1116
| 2600 | 3.2 | 24.4364 | 2596.502 | 115.3664 | 52.4209
| 2700 | 3.2 | 24.4364 | 2696.3461 | 120.4486 | 54.7302
| 2800 | 3.2 | 24.4364 | 2796.1902 | 125.5308 | 57.0395
| 2900 | 3.2 | 24.4364 | 2896.0342 | 130.6129 | 59.3487
| 3000 | 3.2 | 24.4364 | 2995.8783 | 135.6951 | 61.658
| 3100 | 3.2 | 24.4364 | 3095.7224 | 140.7773 | 63.9673
| 3200 | 3.2 | 24.4364 | 3195.5664 | 145.8595 | 66.2765
| 3300 | 3.2 | 24.4364 | 3295.4105 | 150.9416 | 68.5858
| 3400 | 3.2 | 24.4364 | 3395.2546 | 156.0238 | 70.8951
| 3500 | 3.2 | 24.4364 | 3495.0987 | 161.106 | 73.2044
| 3600 | 3.2 | 24.4364 | 3594.9427 | 166.1882 | 75.5136
| 3700 | 3.2 | 24.4364 | 3694.7868 | 171.2703 | 77.8229
| 3800 | 3.2 | 24.4364 | 3794.6309 | 176.3525 | 80.1322
| 3900 | 3.2 | 24.4364 | 3894.475 | 181.4347 | 82.4414
| 4000 | 3.2 | 24.4364 | 3994.319 | 186.5169 | 84.7507
| 4100 | 3.2 | 24.4364 | 4094.1631 | 191.599 | 87.06
| 4200 | 3.2 | 24.4364 | 4194.0072 | 196.6812 | 89.3693
| 4300 | 3.2 | 24.4364 | 4293.8512 | 201.7634 | 91.6785
| 4400 | 3.2 | 24.4364 | 4393.6953 | 206.8456 | 93.9878
| 4500 | 3.2 | 24.4364 | 4493.5394 | 211.9277 | 96.2971
| 4600 | 3.2 | 24.4364 | 4593.3835 | 217.0099 | 98.6063
| 4700 | 3.2 | 24.4364 | 4693.2275 | 222.0921 | 100.9156
| 4800 | 3.2 | 24.4364 | 4793.0716 | 227.1743 | 103.2249
| 4900 | 3.2 | 24.4364 | 4892.9157 | 232.2565 | 105.5342
| 5000 | 3.2 | 24.4364 | 4992.7597 | 237.3386 | 107.8434
| 5100 | 3.2 | 24.4364 | 5092.6038 | 242.4208 | 110.1527
| 5200 | 3.2 | 24.4364 | 5192.4479 | 247.503 | 112.462
| 5300 | 3.2 | 24.4364 | 5292.292 | 252.5852 | 114.7712
| 5400 | 3.2 | 24.4364 | 5392.136 | 257.6673 | 117.0805
| 5500 | 3.2 | 24.4364 | 5491.9801 | 262.7495 | 119.3898
| 5600 | 3.2 | 24.4364 | 5591.8242 | 267.8317 | 121.6991
| 5700 | 3.2 | 24.4364 | 5691.6683 | 272.9139 | 124.0083
| 5800 | 3.2 | 24.4364 | 5791.5123 | 277.996 | 126.3176
| 5900 | 3.2 | 24.4364 | 5891.3564 | 283.0782 | 128.6269
| 6000 | 3.2 | 24.4364 | 5991.2005 | 288.1604 | 130.9361
| 6100 | 3.2 | 24.4364 | 6091.0445 | 293.2426 | 133.2454
| 6200 | 3.2 | 24.4364 | 6190.8886 | 298.3247 | 135.5547
| 6300 | 3.2 | 24.4364 | 6290.7327 | 303.4069 | 137.864
| 6400 | 3.2 | 24.4364 | 6390.5768 | 308.4891 | 140.1732
| 6500 | 3.2 | 24.4364 | 6490.4208 | 313.5713 | 142.4825
| 6577.5404 | 3.2 | 24.4364 | 6567.8403 | 317.512 | 144.2731
| 6600 | 3.0045 | 346.5582 | 6590.2693 | 318.6553 | 144.3956
| 6700 | 10.1356 | 286.8136 | 6689.6246 | 323.7599 | 135.345
| 6800 | 18.9286 | 278.7908 | 6786.3395 | 328.7942 | 110.8429
| 6900 | 27.8515 | 275.7772 | 6878.0323 | 333.6343 | 71.4926
| 7000 | 36.8099 | 274.1461 | 6962.4454 | 338.1609 | 18.2629
| 7100 | 45.7828 | 273.083 | 7037.5002 | 342.2626 | -47.5353
| 7200 | 54.7629 | 272.3032 | 7101.3487 | 345.8385 | -124.2819
| 7300 | 63.747 | 271.68 | 7152.4186 | 348.8004 | -210.0872
| 7400 | 72.7334 | 271.147 | 7189.4524 | 351.0755 | -302.8383
| 7500 | 81.7211 | 270.6639 | 7211.5384 | 352.6077 | -400.2515
| 7600 | 90.7094 | 270.2025 | 7218.1325 | 353.3592 | -499.928
| 7607.3133 | 91.3667 | 270.169 | 7218 | 353.3829 | -507.24
| 7700 | 91.354 | 270.172 | 7215.7996 | 353.6586 | -599.9002
| 7800 | 91.3403 | 270.1752 | 7213.4486 | 353.9615 | -699.8721
| 7900 | 91.3266 | 270.1784 | 7211.1215 | 354.2699 | -799.8445
| 8000 | 91.3129 | 270.1816 | 7208.8182 | 354.5839 | -899.8175
| 8100 | 91.2992 | 270.1847 | 7206.5389 | 354.9035 | -999.791
| 8200 | 91.2855 | 270.1879 | 7204.2835 | 355.2286 | -1099.765
| 8300 | 91.2718 | 270.1911 | 7202.052 | 355.5593 | -1199.7396
| 8400 | 91.2581 | 270.1943 | 7199.8444 | 355.8957 | -1299.7147
| 8500 | 91.2444 | 270.1975 | 7197.6607 | 356.2375 | -1399.6902
| 8600 | 91.2307 | 270.2007 | 7195.5009 | 356.585 | -1499.6663
| 8700 | 91.217 | 270.2039 | 7193.365 | 356.938 | -1599.6429
| 8800 | 91.2033 | 270.2071 | 7191.2529 | 357.2967 | -1699.6199
| 8900 | 91.1896 | 270.2103 | 7189.1648 | 357.6609 | -1799.5974
| 9000 | 91.1759 | 270.2135 | 7187.1006 | 358.0306 | -1899.5754
| 9100 | 91.1622 | 270.2167 | 7185.0603 | 358.406 | -1999.5539
| 9200 | 91.1485 | 270.2199 | 7183.0439 | 358.7869 | -2099.5329
| 9300 | 91.1348 | 270.2231 | 7181.0514 | 359.1735 | -2199.5123
| 9400 | 91.1211 | 270.2263 | 7179.0828 | 359.5655 | -2299.4921
| 9500 | 91.1075 | 270.2295 | 7177.1381 | 359.9632 | -2399.4724
| 9600 | 91.0938 | 270.2327 | 7175.2173 | 360.3665 | -2499.4532
| 9700 | 91.0801 | 270.2359 | 7173.3204 | 360.7753 | -2599.4343
| 9800 | 91.0664 | 270.2391 | 7171.4474 | 361.1897 | -2699.4159
| 9900 | 91.0527 | 270.2423 | 7169.5984 | 361.6097 | -2799.3979
| 10000 | 91.039 | 270.2455 | 7167.7732 | 362.0352 | -2899.3804
| 10100 | 91.0253 | 270.2487 | 7165.9719 | 362.4664 | -2999.3632
| 10200 | 91.0116 | 270.2519 | 7164.1945 | 362.9031 | -3099.3465
| 10300 | 90.9979 | 270.2551 | 7162.441 | 363.3454 | -3199.3301
| 10400 | 90.9842 | 270.2583 | 7160.7115 | 363.7933 | -3299.3142
| 10500 | 90.9705 | 270.2614 | 7159.0058 | 364.2467 | -3399.2986
| 10600 | 90.9568 | 270.2646 | 7157.324 | 364.7058 | -3499.2834
| 10700 | 90.9431 | 270.2678 | 7155.6661 | 365.1704 | -3599.2686
| 10800 | 90.9294 | 270.271 | 7154.0322 | 365.6406 | -3699.2541
| 10900 | 90.9157 | 270.2742 | 7152.4221 | 366.1163 | -3799.24
| 11000 | 90.902 | 270.2774 | 7150.836 | 366.5977 | -3899.2263
| 11100 | 90.8883 | 270.2806 | 7149.2737 | 367.0846 | -3999.2129
| 11200 | 90.8746 | 270.2838 | 7147.7354 | 367.5771 | -4099.1998
| 11300 | 90.8609 | 270.287 | 7146.2209 | 368.0752 | -4199.1871
| 11400 | 90.8472 | 270.2902 | 7144.7304 | 368.5788 | -4299.1748
| 11500 | 90.8335 | 270.2934 | 7143.2637 | 369.0881 | -4399.1627
| 11600 | 90.8198 | 270.2966 | 7141.821 | 369.6029 | -4499.151
| 11700 | 90.8061 | 270.2998 | 7140.4022 | 370.1233 | -4599.1395
| 11800 | 90.7924 | 270.303 | 7139.0073 | 370.6492 | -4699.1284
| 11900 | 90.7787 | 270.3062 | 7137.6362 | 371.1808 | -4799.1176
| 12000 | 90.765 | 270.3094 | 7136.2891 | 371.7179 | -4899.1071
| 12100 | 90.7513 | 270.3126 | 7134.9659 | 372.2606 | -4999.0969
| 12200 | 90.7376 | 270.3158 | 7133.6666 | 372.8089 | -5099.0869
| 12300 | 90.7239 | 270.319 | 7132.3912 | 373.3627 | -5199.0773
| 12400 | 90.7102 | 270.3222 | 7131.1397 | 373.9221 | -5299.0679
| 12500 | 90.6965 | 270.3253 | 7129.9121 | 374.4871 | -5399.0587
| 12600 | 90.6828 | 270.3285 | 7128.7084 | 375.0577 | -5499.0499
| 12700 | 90.6691 | 270.3317 | 7127.5287 | 375.6339 | -5599.0412
| 12800 | 90.6554 | 270.3349 | 7126.3728 | 376.2156 | -5699.0329
| 12900 | 90.6417 | 270.3381 | 7125.2408 | 376.803 | -5799.0247
| 13000 | 90.628 | 270.3413 | 7124.1327 | 377.3959 | -5899.0168
| 13100 | 90.6143 | 270.3445 | 7123.0486 | 377.9943 | -5999.0092
| 13200 | 90.6006 | 270.3477 | 7121.9883 | 378.5984 | -6099.0017
| 13300 | 90.5869 | 270.3509 | 7120.952 | 379.208 | -6198.9945
| 13400 | 90.5732 | 270.3541 | 7119.9395 | 379.8232 | -6298.9875
| 13500 | 90.5596 | 270.3573 | 7118.951 | 380.444 | -6398.9807
| 13600 | 90.5459 | 270.3605 | 7117.9864 | 381.0703 | -6498.9741
| 13700 | 90.5322 | 270.3637 | 7117.0456 | 381.7023 | -6598.9676
| 13800 | 90.5185 | 270.3669 | 7116.1288 | 382.3398 | -6698.9614
| 13900 | 90.5048 | 270.3701 | 7115.2359 | 382.9829 | -6798.9553
| 14000 | 90.4911 | 270.3733 | 7114.3669 | 383.6316 | -6898.9495
| 14100 | 90.4774 | 270.3765 | 7113.5218 | 384.2858 | -6998.9437
| 14200 | 90.4637 | 270.3797 | 7112.7006 | 384.9456 | -7098.9382
| 14300 | 90.45 | 270.3829 | 7111.9033 | 385.611 | -7198.9328
| 14400 | 90.4363 | 270.3861 | 7111.1299 | 386.282 | -7298.9276
| 14500 | 90.4226 | 270.3892 | 7110.3804 | 386.9585 | -7398.9225
| 14600 | 90.4089 | 270.3924 | 7109.6548 | 387.6407 | -7498.9175
| 14700 | 90.3952 | 270.3956 | 7108.9532 | 388.3284 | -7598.9127
| 14800 | 90.3815 | 270.3988 | 7108.2754 | 389.0216 | -7698.908
| 14900 | 90.3678 | 270.402 | 7107.6215 | 389.7205 | -7798.9034
| 15000 | 90.3541 | 270.4052 | 7106.9916 | 390.4249 | -7898.8989
| 15100 | 90.3404 | 270.4084 | 7106.3855 | 391.1349 | -7998.8946
| 15200 | 90.3267 | 270.4116 | 7105.8034 | 391.8505 | -8098.8903
| 15300 | 90.313 | 270.4148 | 7105.2452 | 392.5717 | -8198.8862
| 15400 | 90.2993 | 270.418 | 7104.7108 | 393.2984 | -8298.8821
| 15500 | 90.2856 | 270.4212 | 7104.2004 | 394.0308 | -8398.8781
| 15600 | 90.2719 | 270.4244 | 7103.7139 | 394.7686 | -8498.8742
| 15700 | 90.2582 | 270.4276 | 7103.2513 | 395.5121 | -8598.8704
| 15800 | 90.2445 | 270.4308 | 7102.8126 | 396.2612 | -8698.8666
| 15900 | 90.2308 | 270.434 | 7102.3978 | 397.0158 | -8798.8629
| 16000 | 90.2171 | 270.4372 | 7102.0069 | 397.776 | -8898.8592
| 16100 | 90.2034 | 270.4404 | 7101.64 | 398.5417 | -8998.8556
| 16200 | 90.1897 | 270.4436 | 7101.2969 | 399.3131 | -9098.8521
| 16300 | 90.176 | 270.4467 | 7100.9777 | 400.09 | -9198.8485
| 16400 | 90.1623 | 270.4499 | 7100.6825 | 400.8725 | -9298.845
| 16500 | 90.1486 | 270.4531 | 7100.4111 | 401.6606 | -9398.8416
| 16600 | 90.1349 | 270.4563 | 7100.1637 | 402.4542 | -9498.8381
| 16700 | 90.1212 | 270.4595 | 7099.9401 | 403.2535 | -9598.8347
| 16800 | 90.1075 | 270.4627 | 7099.7405 | 404.0583 | -9698.8312
| 16900 | 90.0938 | 270.4659 | 7099.5648 | 404.8687 | -9798.8278
| 17000 | 90.0801 | 270.4691 | 7099.4129 | 405.6846 | -9898.8244
| 17100 | 90.0664 | 270.4723 | 7099.285 | 406.5061 | -9998.8209
| 17200 | 90.0527 | 270.4755 | 7099.181 | 407.3332 | -10098.8174
| 17300 | 90.039 | 270.4787 | 7099.1009 | 408.1659 | -10198.8139
| 17400 | 90.0253 | 270.4819 | 7099.0447 | 409.0042 | -10298.8104
| 17500 | 90.0116 | 270.4851 | 7099.0124 | 409.848 | -10398.8068
| 17585.05 | 90 | 270.4878 | 7099.0038 | 410.5701 | -10483.8538
| 17600 | 90.0006 | 270.4873 | 7099.0037 | 410.6973 | -10498.8032
| 17685.1998 | 90.0043 | 270.4847 | 7099 | 411.42 | -10584

## Lookup (hidden)
North Reference | RetunValue | Grid Type | ReturnValue | Deviation Indicator | ReturnValue
| 2 |  | 0 |  | 4
True |  | SPCS-Colorado Central-NAD27 |  | Directional
Grid |  | SPCS-Colorado Central-NAD83 |  | High Angle
|  | SPCS-Colorado North-NAD27 |  | Horizontal
SPCS-Colorado North-NAD83
SPCS-Colorado South-NAD27
SPCS-Colorado South-NAD83
UTM-Zone 12 NAD27
UTM-Zone 12 NAD83
UTM-Zone 13 NAD27
UTM-Zone 13 NAD83