## Data
Header Information | measured depth (ft) | inclination (°) | azimuth (°) | true vertical depth (ft) | northing +N/-S (ft) | easting +E/-W (ft)
Operator Name | 0 | 0 | 0 | 0 | 0 | 0
SRC Energy | 100 | 0 | 44.535 | 100 | 0 | 0
Operator Number | 200 | 0 | 44.535 | 200 | 0 | 0
| 250 | 0 | 44.535 | 250 | 0 | 0
Well Name and Number | 300 | 1 | 44.535 | 299.9975 | 0.31102 | 0.30601
Bernhardt 5-02N-14B-L | 346.7226 | 1.9345 | 44.535 | 346.7042 | 1.1638 | 1.145
API Number (if available) | 400 | 1.9345 | 44.535 | 399.9513 | 2.4458 | 2.4064
| 500 | 1.9345 | 44.535 | 499.8943 | 4.852 | 4.7738
Location: QQ SEC TWP RGE | 600 | 1.9345 | 44.535 | 599.8373 | 7.2582 | 7.1413
1/4,1/4 NWNW Section 18 T4N R66W | 700 | 1.9345 | 44.535 | 699.7803 | 9.6644 | 9.5088
Citing Type: Planned or Actual | 800 | 1.9345 | 44.535 | 799.7233 | 12.0706 | 11.8762
Planned | 900 | 1.9345 | 44.535 | 899.6663 | 14.4768 | 14.2437
Deviation Indicator | 1000 | 1.9345 | 44.535 | 999.6093 | 16.883 | 16.6112
Horizontal | 1100 | 1.9345 | 44.535 | 1099.5523 | 19.2892 | 18.9786
North Reference | 1200 | 1.9345 | 44.535 | 1199.4953 | 21.6955 | 21.3461
True | 1300 | 1.9345 | 44.535 | 1299.4384 | 24.1017 | 23.7136
Grid Type | 1400 | 1.9345 | 44.535 | 1399.3814 | 26.5079 | 26.0811
#VALUE! | 1500 | 1.9345 | 44.535 | 1499.3244 | 28.9141 | 28.4485
| 1600 | 1.9345 | 44.535 | 1599.2674 | 31.3203 | 30.816
| 1700 | 1.9345 | 44.535 | 1699.2104 | 33.7265 | 33.1835
| 1800 | 1.9345 | 44.535 | 1799.1534 | 36.1327 | 35.5509
| 1900 | 1.9345 | 44.535 | 1899.0964 | 38.539 | 37.9184
| 2000 | 1.9345 | 44.535 | 1999.0394 | 40.9452 | 40.2859
| 2100 | 1.9345 | 44.535 | 2098.9824 | 43.3514 | 42.6533
| 2200 | 1.9345 | 44.535 | 2198.9254 | 45.7576 | 45.0208
| 2300 | 1.9345 | 44.535 | 2298.8685 | 48.1638 | 47.3883
| 2400 | 1.9345 | 44.535 | 2398.8115 | 50.57 | 49.7557
| 2500 | 1.9345 | 44.535 | 2498.7545 | 52.9762 | 52.1232
| 2600 | 1.9345 | 44.535 | 2598.6975 | 55.3824 | 54.4907
| 2700 | 1.9345 | 44.535 | 2698.6405 | 57.7887 | 56.8581
| 2800 | 1.9345 | 44.535 | 2798.5835 | 60.1949 | 59.2256
| 2900 | 1.9345 | 44.535 | 2898.5265 | 62.6011 | 61.5931
| 3000 | 1.9345 | 44.535 | 2998.4695 | 65.0073 | 63.9605
| 3100 | 1.9345 | 44.535 | 3098.4125 | 67.4135 | 66.328
| 3200 | 1.9345 | 44.535 | 3198.3555 | 69.8197 | 68.6955
| 3300 | 1.9345 | 44.535 | 3298.2986 | 72.2259 | 71.0629
| 3400 | 1.9345 | 44.535 | 3398.2416 | 74.6322 | 73.4304
| 3500 | 1.9345 | 44.535 | 3498.1846 | 77.0384 | 75.7979
| 3600 | 1.9345 | 44.535 | 3598.1276 | 79.4446 | 78.1653
| 3700 | 1.9345 | 44.535 | 3698.0706 | 81.8508 | 80.5328
| 3800 | 1.9345 | 44.535 | 3798.0136 | 84.257 | 82.9003
| 3900 | 1.9345 | 44.535 | 3897.9566 | 86.6632 | 85.2678
| 4000 | 1.9345 | 44.535 | 3997.8996 | 89.0694 | 87.6352
| 4100 | 1.9345 | 44.535 | 4097.8426 | 91.4756 | 90.0027
| 4200 | 1.9345 | 44.535 | 4197.7856 | 93.8819 | 92.3702
| 4300 | 1.9345 | 44.535 | 4297.7286 | 96.2881 | 94.7376
| 4400 | 1.9345 | 44.535 | 4397.6717 | 98.6943 | 97.1051
| 4500 | 1.9345 | 44.535 | 4497.6147 | 101.1005 | 99.4726
| 4600 | 1.9345 | 44.535 | 4597.5577 | 103.5067 | 101.84
| 4700 | 1.9345 | 44.535 | 4697.5007 | 105.9129 | 104.2075
| 4800 | 1.9345 | 44.535 | 4797.4437 | 108.3191 | 106.575
| 4900 | 1.9345 | 44.535 | 4897.3867 | 110.7254 | 108.9424
| 5000 | 1.9345 | 44.535 | 4997.3297 | 113.1316 | 111.3099
| 5100 | 1.9345 | 44.535 | 5097.2727 | 115.5378 | 113.6774
| 5200 | 1.9345 | 44.535 | 5197.2157 | 117.944 | 116.0448
| 5300 | 1.9345 | 44.535 | 5297.1587 | 120.3502 | 118.4123
| 5400 | 1.9345 | 44.535 | 5397.1018 | 122.7564 | 120.7798
| 5500 | 1.9345 | 44.535 | 5497.0448 | 125.1626 | 123.1472
| 5600 | 1.9345 | 44.535 | 5596.9878 | 127.5688 | 125.5147
| 5700 | 1.9345 | 44.535 | 5696.9308 | 129.9751 | 127.8822
| 5800 | 1.9345 | 44.535 | 5796.8738 | 132.3813 | 130.2496
| 5900 | 1.9345 | 44.535 | 5896.8168 | 134.7875 | 132.6171
| 6000 | 1.9345 | 44.535 | 5996.7598 | 137.1937 | 134.9846
| 6100 | 1.9345 | 44.535 | 6096.7028 | 139.5999 | 137.352
| 6200 | 1.9345 | 44.535 | 6196.6458 | 142.0061 | 139.7195
| 6300 | 1.9345 | 44.535 | 6296.5888 | 144.4123 | 142.087
| 6359.2348 | 1.9345 | 44.535 | 6355.7899 | 145.8377 | 143.4893
| 6400 | 2.7083 | 301.3706 | 6396.5346 | 146.8298 | 143.1495
| 6500 | 11.4081 | 277.4014 | 6495.6949 | 149.3388 | 131.3005
| 6600 | 20.3697 | 274.2401 | 6591.778 | 151.9049 | 104.0809
| 6700 | 29.3542 | 272.965 | 6682.4181 | 154.4647 | 62.161
| 6800 | 38.3455 | 272.2497 | 6765.3833 | 156.9554 | 6.5729
| 6900 | 47.3397 | 271.7729 | 6838.6306 | 159.3154 | -61.3145
| 7000 | 56.3354 | 271.4175 | 6900.3566 | 161.4869 | -139.8297
| 7100 | 65.3319 | 271.1298 | 6949.0414 | 163.4162 | -227.0394
| 7200 | 74.3289 | 270.8812 | 6983.486 | 165.0559 | -320.7962
| 7300 | 83.3261 | 270.6537 | 7002.8425 | 166.3656 | -418.7915
| 7388.347 | 91.275 | 270.46 | 7007 | 167.2221 | -506.9654
| 7400 | 91.2735 | 270.4598 | 7006.7409 | 167.3156 | -518.6152
| 7500 | 91.2607 | 270.4577 | 7004.5295 | 168.116 | -618.5875
| 7600 | 91.248 | 270.4557 | 7002.3404 | 168.9129 | -718.5604
| 7700 | 91.2352 | 270.4536 | 7000.1737 | 169.7062 | -818.5338
| 7800 | 91.2224 | 270.4516 | 6998.0292 | 170.4959 | -918.5077
| 7900 | 91.2096 | 270.4495 | 6995.907 | 171.282 | -1018.4821
| 8000 | 91.1968 | 270.4475 | 6993.8072 | 172.0646 | -1118.4569
| 8100 | 91.1841 | 270.4454 | 6991.7296 | 172.8436 | -1218.4323
| 8200 | 91.1713 | 270.4434 | 6989.6743 | 173.619 | -1318.4082
| 8300 | 91.1585 | 270.4413 | 6987.6414 | 174.3908 | -1418.3845
| 8400 | 91.1457 | 270.4392 | 6985.6307 | 175.1591 | -1518.3614
| 8500 | 91.1329 | 270.4372 | 6983.6424 | 175.9238 | -1618.3387
| 8600 | 91.1202 | 270.4351 | 6981.6763 | 176.6849 | -1718.3165
| 8700 | 91.1074 | 270.4331 | 6979.7325 | 177.4424 | -1818.2947
| 8800 | 91.0946 | 270.431 | 6977.8111 | 178.1964 | -1918.2734
| 8900 | 91.0818 | 270.429 | 6975.9119 | 178.9468 | -2018.2525
| 9000 | 91.069 | 270.4269 | 6974.035 | 179.6936 | -2118.2321
| 9100 | 91.0563 | 270.4249 | 6972.1805 | 180.4368 | -2218.2122
| 9200 | 91.0435 | 270.4228 | 6970.3482 | 181.1764 | -2318.1926
| 9300 | 91.0307 | 270.4208 | 6968.5383 | 181.9125 | -2418.1736
| 9400 | 91.0179 | 270.4187 | 6966.7506 | 182.645 | -2518.1549
| 9500 | 91.0051 | 270.4167 | 6964.9853 | 183.374 | -2618.1367
| 9600 | 90.9924 | 270.4146 | 6963.2422 | 184.0993 | -2718.1188
| 9700 | 90.9796 | 270.4126 | 6961.5215 | 184.8211 | -2818.1014
| 9800 | 90.9668 | 270.4105 | 6959.823 | 185.5393 | -2918.0844
| 9900 | 90.954 | 270.4085 | 6958.1469 | 186.2539 | -3018.0678
| 10000 | 90.9412 | 270.4064 | 6956.493 | 186.965 | -3118.0516
| 10100 | 90.9285 | 270.4044 | 6954.8615 | 187.6724 | -3218.0358
| 10200 | 90.9157 | 270.4023 | 6953.2522 | 188.3763 | -3318.0204
| 10300 | 90.9029 | 270.4003 | 6951.6653 | 189.0766 | -3418.0053
| 10400 | 90.8901 | 270.3982 | 6950.1007 | 189.7734 | -3517.9907
| 10500 | 90.8773 | 270.3962 | 6948.5583 | 190.4665 | -3617.9764
| 10600 | 90.8646 | 270.3941 | 6947.0383 | 191.1561 | -3717.9624
| 10700 | 90.8518 | 270.3921 | 6945.5406 | 191.8421 | -3817.9489
| 10800 | 90.839 | 270.39 | 6944.0651 | 192.5246 | -3917.9356
| 10900 | 90.8262 | 270.388 | 6942.612 | 193.2034 | -4017.9228
| 11000 | 90.8134 | 270.3859 | 6941.1812 | 193.8787 | -4117.9103
| 11100 | 90.8007 | 270.3839 | 6939.7727 | 194.5504 | -4217.8981
| 11200 | 90.7879 | 270.3818 | 6938.3864 | 195.2185 | -4317.8862
| 11300 | 90.7751 | 270.3798 | 6937.0225 | 195.8831 | -4417.8747
| 11400 | 90.7623 | 270.3777 | 6935.6809 | 196.5441 | -4517.8635
| 11500 | 90.7495 | 270.3757 | 6934.3616 | 197.2015 | -4617.8527
| 11600 | 90.7368 | 270.3736 | 6933.0646 | 197.8553 | -4717.8421
| 11700 | 90.724 | 270.3716 | 6931.7899 | 198.5055 | -4817.8319
| 11800 | 90.7112 | 270.3695 | 6930.5375 | 199.1522 | -4917.822
| 11900 | 90.6984 | 270.3675 | 6929.3074 | 199.7953 | -5017.8123
| 12000 | 90.6856 | 270.3654 | 6928.0996 | 200.4348 | -5117.803
| 12100 | 90.6729 | 270.3634 | 6926.9141 | 201.0708 | -5217.7939
| 12200 | 90.6601 | 270.3613 | 6925.7509 | 201.7031 | -5317.7852
| 12300 | 90.6473 | 270.3593 | 6924.61 | 202.3319 | -5417.7767
| 12400 | 90.6345 | 270.3572 | 6923.4915 | 202.9571 | -5517.7685
| 12500 | 90.6217 | 270.3552 | 6922.3952 | 203.5787 | -5617.7605
| 12600 | 90.609 | 270.3531 | 6921.3212 | 204.1968 | -5717.7529
| 12700 | 90.5962 | 270.3511 | 6920.2695 | 204.8113 | -5817.7454
| 12800 | 90.5834 | 270.349 | 6919.2402 | 205.4222 | -5917.7383
| 12900 | 90.5706 | 270.347 | 6918.2331 | 206.0295 | -6017.7314
| 13000 | 90.5578 | 270.3449 | 6917.2484 | 206.6332 | -6117.7247
| 13100 | 90.5451 | 270.3429 | 6916.2859 | 207.2334 | -6217.7182
| 13200 | 90.5323 | 270.3408 | 6915.3458 | 207.83 | -6317.7121
| 13300 | 90.5195 | 270.3388 | 6914.4279 | 208.423 | -6417.7061
| 13400 | 90.5067 | 270.3367 | 6913.5324 | 209.0124 | -6517.7003
| 13500 | 90.4939 | 270.3347 | 6912.6591 | 209.5983 | -6617.6948
| 13600 | 90.4812 | 270.3326 | 6911.8082 | 210.1806 | -6717.6895
| 13700 | 90.4684 | 270.3306 | 6910.9796 | 210.7593 | -6817.6844
| 13800 | 90.4556 | 270.3285 | 6910.1732 | 211.3344 | -6917.6795
| 13900 | 90.4428 | 270.3265 | 6909.3892 | 211.906 | -7017.6748
| 14000 | 90.43 | 270.3244 | 6908.6275 | 212.4739 | -7117.6703
| 14100 | 90.4173 | 270.3224 | 6907.8881 | 213.0383 | -7217.6659
| 14200 | 90.4045 | 270.3203 | 6907.171 | 213.5991 | -7317.6618
| 14300 | 90.3917 | 270.3183 | 6906.4762 | 214.1564 | -7417.6578
| 14400 | 90.3789 | 270.3162 | 6905.8037 | 214.71 | -7517.654
| 14500 | 90.3661 | 270.3142 | 6905.1535 | 215.2601 | -7617.6504
| 14600 | 90.3534 | 270.3121 | 6904.5256 | 215.8066 | -7717.6469
| 14700 | 90.3406 | 270.3101 | 6903.92 | 216.3495 | -7817.6436
| 14800 | 90.3278 | 270.308 | 6903.3367 | 216.8889 | -7917.6405
| 14900 | 90.315 | 270.306 | 6902.7758 | 217.4247 | -8017.6375
| 15000 | 90.3022 | 270.3039 | 6902.2371 | 217.9569 | -8117.6346
| 15100 | 90.2895 | 270.3019 | 6901.7207 | 218.4855 | -8217.6319
| 15200 | 90.2767 | 270.2998 | 6901.2267 | 219.0105 | -8317.6293
| 15300 | 90.2639 | 270.2978 | 6900.7549 | 219.532 | -8417.6268
| 15400 | 90.2511 | 270.2957 | 6900.3054 | 220.0499 | -8517.6244
| 15500 | 90.2383 | 270.2937 | 6899.8783 | 220.5642 | -8617.6222
| 15600 | 90.2256 | 270.2916 | 6899.4735 | 221.0749 | -8717.6201
| 15700 | 90.2128 | 270.2896 | 6899.0909 | 221.582 | -8817.6181
| 15800 | 90.2 | 270.2875 | 6898.7307 | 222.0856 | -8917.6161
| 15900 | 90.1872 | 270.2855 | 6898.3928 | 222.5856 | -9017.6143
| 16000 | 90.1744 | 270.2834 | 6898.0771 | 223.082 | -9117.6126
| 16100 | 90.1617 | 270.2814 | 6897.7838 | 223.5748 | -9217.6109
| 16200 | 90.1489 | 270.2793 | 6897.5128 | 224.0641 | -9317.6094
| 16300 | 90.1361 | 270.2773 | 6897.2641 | 224.5498 | -9417.6079
| 16400 | 90.1233 | 270.2752 | 6897.0377 | 225.0319 | -9517.6065
| 16500 | 90.1106 | 270.2732 | 6896.8336 | 225.5104 | -9617.6051
| 16600 | 90.0978 | 270.2711 | 6896.6518 | 225.9854 | -9717.6038
| 16700 | 90.085 | 270.269 | 6896.4923 | 226.4567 | -9817.6026
| 16800 | 90.0722 | 270.267 | 6896.3551 | 226.9245 | -9917.6014
| 16900 | 90.0594 | 270.2649 | 6896.2402 | 227.3887 | -10017.6003
| 17000 | 90.0467 | 270.2629 | 6896.1477 | 227.8494 | -10117.5992
| 17100 | 90.0339 | 270.2608 | 6896.0774 | 228.3064 | -10217.5981
| 17200 | 90.0211 | 270.2588 | 6896.0294 | 228.7599 | -10317.597
| 17300 | 90.0083 | 270.2567 | 6896.0038 | 229.2098 | -10417.596
| 17365.75 | 89.9999 | 270.2554 | 6895.9991 | 229.5036 | -10483.3454
| 17400 | 89.9996 | 270.258 | 6895.9992 | 229.6571 | -10517.595
| 17465.9098 | 89.999 | 270.2629 | 6896 | 229.9567 | -10583.5042

## Lookup (hidden)
North Reference | RetunValue | Grid Type | ReturnValue | Deviation Indicator | ReturnValue
| 2 |  | 0 |  | 4
True |  | SPCS-Colorado Central-NAD27 |  | Directional
Grid |  | SPCS-Colorado Central-NAD83 |  | High Angle
|  | SPCS-Colorado North-NAD27 |  | Horizontal
SPCS-Colorado North-NAD83
SPCS-Colorado South-NAD27
SPCS-Colorado South-NAD83
UTM-Zone 12 NAD27
UTM-Zone 12 NAD83
UTM-Zone 13 NAD27
UTM-Zone 13 NAD83