## Data
Header Information | measured depth (ft) | inclination (°) | azimuth (°) | true vertical depth (ft) | northing +N/-S (ft) | easting +E/-W (ft)
Operator Name | 0 | 0 | 0 | 0 | 0 | 0
SRC Energy | 100 | 0 | 102.9141 | 100 | 0 | 0
Operator Number | 200 | 0 | 102.9141 | 200 | 0 | 0
| 250 | 0 | 102.9141 | 250 | 0 | 0
Well Name and Number | 300 | 1 | 102.9141 | 299.9975 | -0.097514 | 0.42528
Bernhardt 5-03N-14C-L | 317.344 | 1.3469 | 102.9141 | 317.3378 | -0.17689 | 0.77149
API Number (if available) | 400 | 1.3469 | 102.9141 | 399.971 | -0.6111 | 2.6652
| 500 | 1.3469 | 102.9141 | 499.9433 | -1.1364 | 4.9563
Location: QQ SEC TWP RGE | 600 | 1.3469 | 102.9141 | 599.9157 | -1.6617 | 7.2474
1/4,1/4 NWNW Section 18 T4N R66W | 700 | 1.3469 | 102.9141 | 699.8881 | -2.1871 | 9.5384
Citing Type: Planned or Actual | 800 | 1.3469 | 102.9141 | 799.8604 | -2.7124 | 11.8295
Planned | 900 | 1.3469 | 102.9141 | 899.8328 | -3.2377 | 14.1206
Deviation Indicator | 1000 | 1.3469 | 102.9141 | 999.8052 | -3.763 | 16.4117
Horizontal | 1100 | 1.3469 | 102.9141 | 1099.7776 | -4.2884 | 18.7028
North Reference | 1200 | 1.3469 | 102.9141 | 1199.7499 | -4.8137 | 20.9938
True | 1300 | 1.3469 | 102.9141 | 1299.7223 | -5.339 | 23.2849
Grid Type | 1400 | 1.3469 | 102.9141 | 1399.6947 | -5.8643 | 25.576
#VALUE! | 1500 | 1.3469 | 102.9141 | 1499.667 | -6.3896 | 27.8671
| 1600 | 1.3469 | 102.9141 | 1599.6394 | -6.915 | 30.1582
| 1700 | 1.3469 | 102.9141 | 1699.6118 | -7.4403 | 32.4492
| 1800 | 1.3469 | 102.9141 | 1799.5842 | -7.9656 | 34.7403
| 1900 | 1.3469 | 102.9141 | 1899.5565 | -8.4909 | 37.0314
| 2000 | 1.3469 | 102.9141 | 1999.5289 | -9.0163 | 39.3225
| 2100 | 1.3469 | 102.9141 | 2099.5013 | -9.5416 | 41.6136
| 2200 | 1.3469 | 102.9141 | 2199.4736 | -10.0669 | 43.9046
| 2300 | 1.3469 | 102.9141 | 2299.446 | -10.5922 | 46.1957
| 2400 | 1.3469 | 102.9141 | 2399.4184 | -11.1175 | 48.4868
| 2500 | 1.3469 | 102.9141 | 2499.3908 | -11.6429 | 50.7779
| 2600 | 1.3469 | 102.9141 | 2599.3631 | -12.1682 | 53.069
| 2700 | 1.3469 | 102.9141 | 2699.3355 | -12.6935 | 55.36
| 2800 | 1.3469 | 102.9141 | 2799.3079 | -13.2188 | 57.6511
| 2900 | 1.3469 | 102.9141 | 2899.2802 | -13.7442 | 59.9422
| 3000 | 1.3469 | 102.9141 | 2999.2526 | -14.2695 | 62.2333
| 3100 | 1.3469 | 102.9141 | 3099.225 | -14.7948 | 64.5244
| 3200 | 1.3469 | 102.9141 | 3199.1974 | -15.3201 | 66.8154
| 3300 | 1.3469 | 102.9141 | 3299.1697 | -15.8454 | 69.1065
| 3400 | 1.3469 | 102.9141 | 3399.1421 | -16.3708 | 71.3976
| 3500 | 1.3469 | 102.9141 | 3499.1145 | -16.8961 | 73.6887
| 3600 | 1.3469 | 102.9141 | 3599.0868 | -17.4214 | 75.9798
| 3700 | 1.3469 | 102.9141 | 3699.0592 | -17.9467 | 78.2708
| 3800 | 1.3469 | 102.9141 | 3799.0316 | -18.4721 | 80.5619
| 3900 | 1.3469 | 102.9141 | 3899.004 | -18.9974 | 82.853
| 4000 | 1.3469 | 102.9141 | 3998.9763 | -19.5227 | 85.1441
| 4100 | 1.3469 | 102.9141 | 4098.9487 | -20.048 | 87.4352
| 4200 | 1.3469 | 102.9141 | 4198.9211 | -20.5733 | 89.7262
| 4300 | 1.3469 | 102.9141 | 4298.8934 | -21.0987 | 92.0173
| 4400 | 1.3469 | 102.9141 | 4398.8658 | -21.624 | 94.3084
| 4500 | 1.3469 | 102.9141 | 4498.8382 | -22.1493 | 96.5995
| 4600 | 1.3469 | 102.9141 | 4598.8105 | -22.6746 | 98.8906
| 4700 | 1.3469 | 102.9141 | 4698.7829 | -23.2 | 101.1816
| 4800 | 1.3469 | 102.9141 | 4798.7553 | -23.7253 | 103.4727
| 4900 | 1.3469 | 102.9141 | 4898.7277 | -24.2506 | 105.7638
| 5000 | 1.3469 | 102.9141 | 4998.7 | -24.7759 | 108.0549
| 5100 | 1.3469 | 102.9141 | 5098.6724 | -25.3012 | 110.346
| 5200 | 1.3469 | 102.9141 | 5198.6448 | -25.8266 | 112.637
| 5300 | 1.3469 | 102.9141 | 5298.6171 | -26.3519 | 114.9281
| 5400 | 1.3469 | 102.9141 | 5398.5895 | -26.8772 | 117.2192
| 5500 | 1.3469 | 102.9141 | 5498.5619 | -27.4025 | 119.5103
| 5600 | 1.3469 | 102.9141 | 5598.5343 | -27.9279 | 121.8014
| 5700 | 1.3469 | 102.9141 | 5698.5066 | -28.4532 | 124.0924
| 5800 | 1.3469 | 102.9141 | 5798.479 | -28.9785 | 126.3835
| 5900 | 1.3469 | 102.9141 | 5898.4514 | -29.5038 | 128.6746
| 6000 | 1.3469 | 102.9141 | 5998.4237 | -30.0291 | 130.9657
| 6100 | 1.3469 | 102.9141 | 6098.3961 | -30.5545 | 133.2568
| 6200 | 1.3469 | 102.9141 | 6198.3685 | -31.0798 | 135.5478
| 6300 | 1.3469 | 102.9141 | 6298.3409 | -31.6051 | 137.8389
| 6400 | 1.3469 | 102.9141 | 6398.3132 | -32.1304 | 140.13
| 6432.5675 | 1.3469 | 102.9141 | 6430.8717 | -32.3015 | 140.8762
| 6500 | 4.7624 | 267.0153 | 6498.2415 | -32.6247 | 138.8513
| 6600 | 13.7566 | 269.3115 | 6596.8374 | -32.9845 | 122.7837
| 6700 | 22.7553 | 269.8042 | 6691.7066 | -33.1939 | 91.4906
| 6800 | 31.7548 | 270.0268 | 6780.513 | -33.2477 | 45.7426
| 6900 | 40.7544 | 270.1588 | 6861.0698 | -33.1447 | -13.3339
| 7000 | 49.7542 | 270.2497 | 6931.3936 | -32.8874 | -84.2843
| 7100 | 58.754 | 270.3192 | 6989.7527 | -32.4821 | -165.3614
| 7200 | 67.7539 | 270.3764 | 7034.7102 | -31.9388 | -254.569
| 7300 | 76.7537 | 270.4267 | 7065.159 | -31.2709 | -349.7104
| 7400 | 85.7536 | 270.4734 | 7080.3493 | -30.4948 | -448.4429
| 7458.2938 | 91 | 270.5 | 7082 | -30 | -506.6908
| 7500 | 91 | 270.5 | 7081.2721 | -29.6361 | -548.3891
| 7600 | 91 | 270.5 | 7079.5269 | -28.7636 | -648.37
| 7700 | 91 | 270.5 | 7077.7816 | -27.8911 | -748.351
| 7800 | 91 | 270.5 | 7076.0364 | -27.0185 | -848.332
| 7900 | 91 | 270.5 | 7074.2912 | -26.146 | -948.3129
| 8000 | 91 | 270.5 | 7072.5459 | -25.2735 | -1048.2939
| 8100 | 91 | 270.5 | 7070.8007 | -24.401 | -1148.2749
| 8200 | 91 | 270.5 | 7069.0554 | -23.5285 | -1248.2558
| 8300 | 91 | 270.5 | 7067.3102 | -22.6559 | -1348.2368
| 8400 | 91 | 270.5 | 7065.565 | -21.7834 | -1448.2177
| 8500 | 91 | 270.5 | 7063.8197 | -20.9109 | -1548.1987
| 8600 | 91 | 270.5 | 7062.0745 | -20.0384 | -1648.1797
| 8700 | 91 | 270.5 | 7060.3292 | -19.1659 | -1748.1606
| 8800 | 91 | 270.5 | 7058.584 | -18.2933 | -1848.1416
| 8900 | 91 | 270.5 | 7056.8388 | -17.4208 | -1948.1225
| 9000 | 91 | 270.5 | 7055.0935 | -16.5483 | -2048.1035
| 9100 | 91 | 270.5 | 7053.3483 | -15.6758 | -2148.0845
| 9200 | 91 | 270.5 | 7051.603 | -14.8033 | -2248.0654
| 9300 | 91 | 270.5 | 7049.8578 | -13.9307 | -2348.0464
| 9400 | 91 | 270.5 | 7048.1126 | -13.0582 | -2448.0274
| 9500 | 91 | 270.5 | 7046.3673 | -12.1857 | -2548.0083
| 9600 | 91 | 270.5 | 7044.6221 | -11.3132 | -2647.9893
| 9700 | 91 | 270.5 | 7042.8768 | -10.4407 | -2747.9702
| 9800 | 91 | 270.5 | 7041.1316 | -9.5681 | -2847.9512
| 9900 | 91 | 270.5 | 7039.3864 | -8.6956 | -2947.9322
| 10000 | 91 | 270.5 | 7037.6411 | -7.8231 | -3047.9131
| 10100 | 91 | 270.5 | 7035.8959 | -6.9506 | -3147.8941
| 10200 | 91 | 270.5 | 7034.1506 | -6.078 | -3247.8751
| 10300 | 91 | 270.5 | 7032.4054 | -5.2055 | -3347.856
| 10400 | 91 | 270.5 | 7030.6601 | -4.333 | -3447.837
| 10500 | 91 | 270.5 | 7028.9149 | -3.4605 | -3547.8179
| 10600 | 91 | 270.5 | 7027.1697 | -2.588 | -3647.7989
| 10700 | 91 | 270.5 | 7025.4244 | -1.7154 | -3747.7799
| 10800 | 91 | 270.5 | 7023.6792 | -0.84292 | -3847.7608
| 10900 | 91 | 270.5 | 7021.9339 | 0.029597 | -3947.7418
| 11000 | 91 | 270.5 | 7020.1887 | 0.90212 | -4047.7228
| 11100 | 91 | 270.5 | 7018.4435 | 1.7746 | -4147.7037
| 11200 | 91 | 270.5 | 7016.6982 | 2.6472 | -4247.6847
| 11300 | 91 | 270.5 | 7014.953 | 3.5197 | -4347.6656
| 11400 | 91 | 270.5 | 7013.2077 | 4.3922 | -4447.6466
| 11500 | 91 | 270.5 | 7011.4625 | 5.2647 | -4547.6276
| 11600 | 91 | 270.5 | 7009.7173 | 6.1372 | -4647.6085
| 11700 | 91 | 270.5 | 7007.972 | 7.0098 | -4747.5895
| 11708.2938 | 91 | 270.5 | 7007.8273 | 7.0821 | -4755.8817
| 11800 | 90.9268 | 268.6671 | 7006.2852 | 6.4157 | -4847.5686
| 11833.357 | 90.8999 | 268.0004 | 7005.7535 | 5.4458 | -4880.9071
| 11900 | 90.8999 | 268.0004 | 7004.7069 | 3.1208 | -4947.5013
| 12000 | 90.8999 | 268.0004 | 7003.1363 | -0.36804 | -5047.4281
| 12100 | 90.8999 | 268.0004 | 7001.5658 | -3.8569 | -5147.3548
| 12200 | 90.8999 | 268.0004 | 6999.9952 | -7.3457 | -5247.2816
| 12300 | 90.8999 | 268.0004 | 6998.4247 | -10.8345 | -5347.2084
| 12333.406 | 90.8999 | 268.0004 | 6997.9 | -12 | -5380.59
| 12400 | 90.8684 | 268.191 | 6996.8724 | -14.2127 | -5447.1392
| 12500 | 90.821 | 268.4771 | 6995.3982 | -17.1196 | -5547.086
| 12600 | 90.7737 | 268.7632 | 6994.0065 | -19.5274 | -5647.0472
| 12700 | 90.7263 | 269.0494 | 6992.6976 | -21.436 | -5747.0203
| 12800 | 90.6789 | 269.3355 | 6991.4713 | -22.8454 | -5847.0027
| 12900 | 90.6315 | 269.6216 | 6990.3278 | -23.7554 | -5946.992
| 13000 | 90.5841 | 269.9077 | 6989.267 | -24.1662 | -6046.9854
| 13100 | 90.5366 | 270.1938 | 6988.289 | -24.0776 | -6146.9805
| 13200 | 90.4892 | 270.4799 | 6987.3938 | -23.4896 | -6246.9746
| 13300 | 90.4417 | 270.766 | 6986.5815 | -22.4024 | -6346.9653
| 13400 | 90.3942 | 271.0521 | 6985.852 | -20.8159 | -6446.9499
| 13500 | 90.3467 | 271.3382 | 6985.2053 | -18.7302 | -6546.926
| 13600 | 90.2992 | 271.6243 | 6984.6416 | -16.1452 | -6646.8909
| 13700 | 90.2517 | 271.9104 | 6984.1608 | -13.0612 | -6746.842
| 13800 | 90.2042 | 272.1965 | 6983.7629 | -9.4781 | -6846.7769
| 13900 | 90.1567 | 272.4825 | 6983.4479 | -5.396 | -6946.693
| 14000 | 90.1092 | 272.7686 | 6983.2158 | -0.81516 | -7046.5876
| 14100 | 90.0617 | 273.0547 | 6983.0667 | 4.2645 | -7146.4583
| 14200 | 90.0141 | 273.3408 | 6983.0005 | 9.8427 | -7246.3025
| 14300 | 89.9666 | 273.6269 | 6983.0173 | 15.9193 | -7346.1176
| 14400 | 89.9191 | 273.9129 | 6983.117 | 22.4943 | -7445.901
| 14500 | 89.8716 | 274.199 | 6983.2997 | 29.5674 | -7545.6503
| 14600 | 89.8241 | 274.4851 | 6983.5653 | 37.1384 | -7645.3628
| 14700 | 89.7765 | 274.7712 | 6983.9139 | 45.2072 | -7745.036
| 14800 | 89.729 | 275.0573 | 6984.3453 | 53.7736 | -7844.6674
| 14900 | 89.6815 | 275.3434 | 6984.8597 | 62.8373 | -7944.2544
| 14939.0234 | 89.663 | 275.455 | 6985.0829 | 66.5091 | -7983.104
| 15000 | 89.8097 | 274.2443 | 6985.3635 | 71.664 | -8043.8605
| 15100 | 90.0504 | 272.2588 | 6985.4857 | 77.3357 | -8143.6944
| 15200 | 90.291 | 270.2734 | 6985.1877 | 79.5451 | -8243.6645
| 15230.1347 | 90.3635 | 269.675 | 6985.0156 | 79.5316 | -8273.7985
| 15300 | 90.3635 | 269.675 | 6984.5725 | 79.1353 | -8343.6613
| 15400 | 90.3635 | 269.675 | 6983.9381 | 78.5681 | -8443.6577
| 15500 | 90.3635 | 269.675 | 6983.3038 | 78.001 | -8543.654
| 15600 | 90.3635 | 269.675 | 6982.6694 | 77.4338 | -8643.6504
| 15700 | 90.3635 | 269.675 | 6982.0351 | 76.8666 | -8743.6468
| 15800 | 90.3635 | 269.675 | 6981.4008 | 76.2995 | -8843.6432
| 15900 | 90.3635 | 269.675 | 6980.7664 | 75.7323 | -8943.6396
| 16000 | 90.3635 | 269.675 | 6980.1321 | 75.1651 | -9043.6359
| 16100 | 90.3635 | 269.675 | 6979.4977 | 74.5979 | -9143.6323
| 16200 | 90.3635 | 269.675 | 6978.8634 | 74.0308 | -9243.6287
| 16300 | 90.3635 | 269.675 | 6978.2291 | 73.4636 | -9343.6251
| 16400 | 90.3635 | 269.675 | 6977.5947 | 72.8964 | -9443.6215
| 16500 | 90.3635 | 269.675 | 6976.9604 | 72.3292 | -9543.6178
| 16600 | 90.3635 | 269.675 | 6976.326 | 71.7621 | -9643.6142
| 16700 | 90.3635 | 269.675 | 6975.6917 | 71.1949 | -9743.6106
| 16800 | 90.3635 | 269.675 | 6975.0573 | 70.6277 | -9843.607
| 16900 | 90.3635 | 269.675 | 6974.423 | 70.0606 | -9943.6034
| 17000 | 90.3635 | 269.675 | 6973.7887 | 69.4934 | -10043.5997
| 17100 | 90.3635 | 269.675 | 6973.1543 | 68.9262 | -10143.5961
| 17200 | 90.3635 | 269.675 | 6972.52 | 68.359 | -10243.5925
| 17300 | 90.3635 | 269.675 | 6971.8856 | 67.7919 | -10343.5889
| 17400 | 90.3635 | 269.675 | 6971.2513 | 67.2247 | -10443.5853
| 17439.6162 | 90.3635 | 269.675 | 6971 | 67 | -10483.2
| 17500 | 89.9236 | 270.0683 | 6970.8487 | 66.8647 | -10543.5832
| 17539.4174 | 89.6365 | 270.325 | 6971 | 67 | -10583

## Lookup (hidden)
North Reference | RetunValue | Grid Type | ReturnValue | Deviation Indicator | ReturnValue
| 2 |  | 0 |  | 4
True |  | SPCS-Colorado Central-NAD27 |  | Directional
Grid |  | SPCS-Colorado Central-NAD83 |  | High Angle
|  | SPCS-Colorado North-NAD27 |  | Horizontal
SPCS-Colorado North-NAD83
SPCS-Colorado South-NAD27
SPCS-Colorado South-NAD83
UTM-Zone 12 NAD27
UTM-Zone 12 NAD83
UTM-Zone 13 NAD27
UTM-Zone 13 NAD83