## Data
Header Information | measured depth (ft) | inclination (°) | azimuth (°) | true vertical depth (ft) | northing +N/-S (ft) | easting +E/-W (ft)
Operator Name | 0 | 0 | 0 | 0 | 0 | 0
SRC Energy | 100 | 0 | 138.5037 | 100 | 0 | 0
Operator Number | 200 | 0 | 138.5037 | 200 | 0 | 0
| 250 | 0 | 138.5037 | 250 | 0 | 0
Well Name and Number | 300 | 1 | 138.5037 | 299.9975 | -0.3268 | 0.28909
Bernhardt 5-04N-14A-L | 355.3813 | 2.1076 | 138.5037 | 355.3575 | -1.4516 | 1.2841
API Number (if available) | 400 | 2.1076 | 138.5037 | 399.9461 | -2.6806 | 2.3713
| 500 | 2.1076 | 138.5037 | 499.8784 | -5.4352 | 4.808
Location: QQ SEC TWP RGE | 600 | 2.1076 | 138.5037 | 599.8108 | -8.1898 | 7.2447
1/4,1/4 NWNW Section 18 T4N R66W | 700 | 2.1076 | 138.5037 | 699.7431 | -10.9443 | 9.6815
Citing Type: Planned or Actual | 800 | 2.1076 | 138.5037 | 799.6755 | -13.6989 | 12.1182
Planned | 900 | 2.1076 | 138.5037 | 899.6078 | -16.4535 | 14.5549
Deviation Indicator | 1000 | 2.1076 | 138.5037 | 999.5402 | -19.208 | 16.9916
Horizontal | 1100 | 2.1076 | 138.5037 | 1099.4725 | -21.9626 | 19.4283
North Reference | 1200 | 2.1076 | 138.5037 | 1199.4049 | -24.7172 | 21.8651
True | 1300 | 2.1076 | 138.5037 | 1299.3372 | -27.4718 | 24.3018
Grid Type | 1400 | 2.1076 | 138.5037 | 1399.2696 | -30.2263 | 26.7385
#VALUE! | 1500 | 2.1076 | 138.5037 | 1499.2019 | -32.9809 | 29.1752
| 1600 | 2.1076 | 138.5037 | 1599.1343 | -35.7355 | 31.6119
| 1700 | 2.1076 | 138.5037 | 1699.0666 | -38.49 | 34.0487
| 1800 | 2.1076 | 138.5037 | 1798.999 | -41.2446 | 36.4854
| 1900 | 2.1076 | 138.5037 | 1898.9313 | -43.9992 | 38.9221
| 2000 | 2.1076 | 138.5037 | 1998.8637 | -46.7537 | 41.3588
| 2100 | 2.1076 | 138.5037 | 2098.796 | -49.5083 | 43.7955
| 2200 | 2.1076 | 138.5037 | 2198.7284 | -52.2629 | 46.2323
| 2300 | 2.1076 | 138.5037 | 2298.6607 | -55.0175 | 48.669
| 2400 | 2.1076 | 138.5037 | 2398.5931 | -57.772 | 51.1057
| 2500 | 2.1076 | 138.5037 | 2498.5254 | -60.5266 | 53.5424
| 2600 | 2.1076 | 138.5037 | 2598.4578 | -63.2812 | 55.9791
| 2700 | 2.1076 | 138.5037 | 2698.3901 | -66.0357 | 58.4159
| 2800 | 2.1076 | 138.5037 | 2798.3225 | -68.7903 | 60.8526
| 2900 | 2.1076 | 138.5037 | 2898.2548 | -71.5449 | 63.2893
| 3000 | 2.1076 | 138.5037 | 2998.1872 | -74.2995 | 65.726
| 3100 | 2.1076 | 138.5037 | 3098.1195 | -77.054 | 68.1627
| 3200 | 2.1076 | 138.5037 | 3198.0519 | -79.8086 | 70.5995
| 3300 | 2.1076 | 138.5037 | 3297.9842 | -82.5632 | 73.0362
| 3400 | 2.1076 | 138.5037 | 3397.9166 | -85.3177 | 75.4729
| 3500 | 2.1076 | 138.5037 | 3497.8489 | -88.0723 | 77.9096
| 3600 | 2.1076 | 138.5037 | 3597.7813 | -90.8269 | 80.3463
| 3700 | 2.1076 | 138.5037 | 3697.7136 | -93.5814 | 82.7831
| 3800 | 2.1076 | 138.5037 | 3797.646 | -96.336 | 85.2198
| 3900 | 2.1076 | 138.5037 | 3897.5783 | -99.0906 | 87.6565
| 4000 | 2.1076 | 138.5037 | 3997.5107 | -101.8452 | 90.0932
| 4100 | 2.1076 | 138.5037 | 4097.443 | -104.5997 | 92.5299
| 4200 | 2.1076 | 138.5037 | 4197.3754 | -107.3543 | 94.9667
| 4300 | 2.1076 | 138.5037 | 4297.3077 | -110.1089 | 97.4034
| 4400 | 2.1076 | 138.5037 | 4397.2401 | -112.8634 | 99.8401
| 4500 | 2.1076 | 138.5037 | 4497.1724 | -115.618 | 102.2768
| 4600 | 2.1076 | 138.5037 | 4597.1048 | -118.3726 | 104.7135
| 4700 | 2.1076 | 138.5037 | 4697.0371 | -121.1272 | 107.1503
| 4800 | 2.1076 | 138.5037 | 4796.9695 | -123.8817 | 109.587
| 4900 | 2.1076 | 138.5037 | 4896.9018 | -126.6363 | 112.0237
| 5000 | 2.1076 | 138.5037 | 4996.8342 | -129.3909 | 114.4604
| 5100 | 2.1076 | 138.5037 | 5096.7665 | -132.1454 | 116.8971
| 5200 | 2.1076 | 138.5037 | 5196.6989 | -134.9 | 119.3339
| 5300 | 2.1076 | 138.5037 | 5296.6312 | -137.6546 | 121.7706
| 5400 | 2.1076 | 138.5037 | 5396.5636 | -140.4092 | 124.2073
| 5500 | 2.1076 | 138.5037 | 5496.4959 | -143.1637 | 126.644
| 5600 | 2.1076 | 138.5037 | 5596.4283 | -145.9183 | 129.0807
| 5700 | 2.1076 | 138.5037 | 5696.3606 | -148.6729 | 131.5175
| 5800 | 2.1076 | 138.5037 | 5796.293 | -151.4274 | 133.9542
| 5900 | 2.1076 | 138.5037 | 5896.2253 | -154.182 | 136.3909
| 6000 | 2.1076 | 138.5037 | 5996.1577 | -156.9366 | 138.8276
| 6100 | 2.1076 | 138.5037 | 6096.09 | -159.6911 | 141.2643
| 6200 | 2.1076 | 138.5037 | 6196.0224 | -162.4457 | 143.7011
| 6254.2475 | 2.1076 | 138.5037 | 6250.2332 | -163.94 | 145.0229
| 6300 | 3.1401 | 240.0859 | 6295.9556 | -165.1956 | 144.494
| 6400 | 11.8209 | 262.6149 | 6395.0239 | -167.8836 | 131.9365
| 6500 | 20.7741 | 266.0073 | 6490.9101 | -170.4402 | 104.0302
| 6600 | 29.7548 | 267.4069 | 6581.2531 | -172.8026 | 61.4624
| 6700 | 38.7439 | 268.2001 | 6663.8283 | -174.9125 | 5.2812
| 6800 | 47.7366 | 268.7319 | 6736.6025 | -176.718 | -63.1302
| 6900 | 56.7312 | 269.13 | 6797.7838 | -178.1746 | -142.087
| 7000 | 65.7267 | 269.4533 | 6845.8656 | -179.2464 | -229.6453
| 7100 | 74.7229 | 269.7334 | 6879.664 | -179.9072 | -323.649
| 7200 | 83.7193 | 269.9903 | 6898.3468 | -180.1405 | -421.7833
| 7284.495 | 91.321 | 270.2 | 6902 | -180 | -506.1372
| 7300 | 91.321 | 270.2 | 6901.6426 | -179.9459 | -521.6379
| 7400 | 91.321 | 270.2 | 6899.3372 | -179.5969 | -621.6107
| 7500 | 91.321 | 270.2 | 6897.0318 | -179.2479 | -721.5835
| 7600 | 91.321 | 270.2 | 6894.7264 | -178.899 | -821.5564
| 7700 | 91.321 | 270.2 | 6892.421 | -178.55 | -921.5292
| 7800 | 91.321 | 270.2 | 6890.1157 | -178.201 | -1021.502
| 7900 | 91.321 | 270.2 | 6887.8103 | -177.8521 | -1121.4748
| 8000 | 91.321 | 270.2 | 6885.5049 | -177.5031 | -1221.4476
| 8100 | 91.321 | 270.2 | 6883.1995 | -177.1541 | -1321.4204
| 8200 | 91.321 | 270.2 | 6880.8942 | -176.8051 | -1421.3932
| 8300 | 91.321 | 270.2 | 6878.5888 | -176.4562 | -1521.3661
| 8400 | 91.321 | 270.2 | 6876.2834 | -176.1072 | -1621.3389
| 8500 | 91.321 | 270.2 | 6873.978 | -175.7582 | -1721.3117
| 8600 | 91.321 | 270.2 | 6871.6727 | -175.4093 | -1821.2845
| 8700 | 91.321 | 270.2 | 6869.3673 | -175.0603 | -1921.2573
| 8800 | 91.321 | 270.2 | 6867.0619 | -174.7113 | -2021.2301
| 8900 | 91.321 | 270.2 | 6864.7565 | -174.3623 | -2121.2029
| 9000 | 91.321 | 270.2 | 6862.4512 | -174.0134 | -2221.1757
| 9100 | 91.321 | 270.2 | 6860.1458 | -173.6644 | -2321.1486
| 9200 | 91.321 | 270.2 | 6857.8404 | -173.3154 | -2421.1214
| 9300 | 91.321 | 270.2 | 6855.535 | -172.9664 | -2521.0942
| 9400 | 91.321 | 270.2 | 6853.2297 | -172.6175 | -2621.067
| 9500 | 91.321 | 270.2 | 6850.9243 | -172.2685 | -2721.0398
| 9600 | 91.321 | 270.2 | 6848.6189 | -171.9195 | -2821.0126
| 9700 | 91.321 | 270.2 | 6846.3135 | -171.5706 | -2920.9854
| 9800 | 91.321 | 270.2 | 6844.0082 | -171.2216 | -3020.9583
| 9900 | 91.321 | 270.2 | 6841.7028 | -170.8726 | -3120.9311
| 10000 | 91.321 | 270.2 | 6839.3974 | -170.5236 | -3220.9039
| 10100 | 91.321 | 270.2 | 6837.092 | -170.1747 | -3320.8767
| 10200 | 91.321 | 270.2 | 6834.7867 | -169.8257 | -3420.8495
| 10300 | 91.321 | 270.2 | 6832.4813 | -169.4767 | -3520.8223
| 10400 | 91.321 | 270.2 | 6830.1759 | -169.1277 | -3620.7951
| 10484.495 | 91.321 | 270.2 | 6828.228 | -168.8329 | -3705.2672
| 10500 | 91.3212 | 269.8898 | 6827.8705 | -168.8207 | -3720.768
| 10600 | 91.3213 | 267.8893 | 6825.5645 | -170.7581 | -3820.7176
| 10619.4538 | 91.3211 | 267.5001 | 6825.116 | -171.5404 | -3840.1504
| 10700 | 91.3211 | 267.5001 | 6823.259 | -175.0527 | -3920.5986
| 10800 | 91.3211 | 267.5001 | 6820.9535 | -179.4133 | -4020.4769
| 10900 | 91.3211 | 267.5001 | 6818.6479 | -183.7739 | -4120.3551
| 11000 | 91.3211 | 267.5001 | 6816.3424 | -188.1345 | -4220.2334
| 11100 | 91.3211 | 267.5001 | 6814.0369 | -192.4951 | -4320.1117
| 11200 | 91.3211 | 267.5001 | 6811.7314 | -196.8557 | -4419.99
| 11300 | 91.3211 | 267.5001 | 6809.4258 | -201.2163 | -4519.8682
| 11400 | 91.3211 | 267.5001 | 6807.1203 | -205.5768 | -4619.7465
| 11500 | 91.3211 | 267.5001 | 6804.8148 | -209.9374 | -4719.6248
| 11600 | 91.3211 | 267.5001 | 6802.5093 | -214.298 | -4819.5031
| 11700 | 91.3211 | 267.5001 | 6800.2037 | -218.6586 | -4919.3813
| 11800 | 91.3211 | 267.5001 | 6797.8982 | -223.0192 | -5019.2596
| 11900 | 91.3211 | 267.5001 | 6795.5927 | -227.3798 | -5119.1379
| 12000 | 91.3211 | 267.5001 | 6793.2872 | -231.7404 | -5219.0162
| 12100 | 91.3211 | 267.5001 | 6790.9816 | -236.101 | -5318.8944
| 12200 | 91.3211 | 267.5001 | 6788.6761 | -240.4616 | -5418.7727
| 12300 | 91.3211 | 267.5001 | 6786.3706 | -244.8222 | -5518.651
| 12400 | 91.3211 | 267.5001 | 6784.0651 | -249.1828 | -5618.5293
| 12500 | 91.3211 | 267.5001 | 6781.7595 | -253.5434 | -5718.4075
| 12600 | 91.3211 | 267.5001 | 6779.454 | -257.904 | -5818.2858
| 12619.4655 | 91.3211 | 267.5001 | 6779.0052 | -258.7528 | -5837.7276
| 12700 | 91.3217 | 269.1112 | 6777.148 | -261.1333 | -5918.2028
| 12794.4136 | 91.321 | 271 | 6774.9706 | -261.0417 | -6012.5871
| 12800 | 91.321 | 271 | 6774.8418 | -260.9442 | -6018.1711
| 12900 | 91.321 | 271 | 6772.5365 | -259.1994 | -6118.1293
| 13000 | 91.321 | 271 | 6770.2311 | -257.4546 | -6218.0875
| 13100 | 91.321 | 271 | 6767.9257 | -255.7099 | -6318.0457
| 13200 | 91.321 | 271 | 6765.6203 | -253.9651 | -6418.0039
| 13300 | 91.321 | 271 | 6763.315 | -252.2203 | -6517.9621
| 13400 | 91.321 | 271 | 6761.0096 | -250.4755 | -6617.9203
| 13500 | 91.321 | 271 | 6758.7042 | -248.7307 | -6717.8784
| 13600 | 91.321 | 271 | 6756.3988 | -246.986 | -6817.8366
| 13700 | 91.321 | 271 | 6754.0935 | -245.2412 | -6917.7948
| 13800 | 91.321 | 271 | 6751.7881 | -243.4964 | -7017.753
| 13900 | 91.321 | 271 | 6749.4827 | -241.7516 | -7117.7112
| 14000 | 91.321 | 271 | 6747.1773 | -240.0069 | -7217.6694
| 14100 | 91.321 | 271 | 6744.872 | -238.2621 | -7317.6276
| 14200 | 91.321 | 271 | 6742.5666 | -236.5173 | -7417.5858
| 14294.4136 | 91.321 | 271 | 6740.39 | -234.87 | -7511.96
| 14300 | 91.211 | 271.0197 | 6740.2666 | -234.7716 | -7517.5441
| 14400 | 89.2423 | 271.3721 | 6739.871 | -232.6846 | -7617.5165
| 14409.3764 | 89.0577 | 271.4051 | 6740.0101 | -232.4574 | -7626.8891
| 14500 | 89.0577 | 271.4051 | 6741.5004 | -230.2354 | -7717.4732
| 14600 | 89.0577 | 271.4051 | 6743.1449 | -227.7836 | -7817.4296
| 14700 | 89.0577 | 271.4051 | 6744.7895 | -225.3317 | -7917.386
| 14800 | 89.0577 | 271.4051 | 6746.434 | -222.8798 | -8017.3424
| 14900 | 89.0577 | 271.4051 | 6748.0785 | -220.428 | -8117.2988
| 15000 | 89.0577 | 271.4051 | 6749.723 | -217.9761 | -8217.2552
| 15100 | 89.0577 | 271.4051 | 6751.3675 | -215.5242 | -8317.2116
| 15200 | 89.0577 | 271.4051 | 6753.0121 | -213.0724 | -8417.1681
| 15300 | 89.0577 | 271.4051 | 6754.6566 | -210.6205 | -8517.1245
| 15400 | 89.0577 | 271.4051 | 6756.3011 | -208.1686 | -8617.0809
| 15500 | 89.0577 | 271.4051 | 6757.9456 | -205.7168 | -8717.0373
| 15600 | 89.0577 | 271.4051 | 6759.5902 | -203.2649 | -8816.9937
| 15700 | 89.0577 | 271.4051 | 6761.2347 | -200.813 | -8916.9501
| 15800 | 89.0577 | 271.4051 | 6762.8792 | -198.3612 | -9016.9065
| 15900 | 89.0577 | 271.4051 | 6764.5237 | -195.9093 | -9116.8629
| 16000 | 89.0577 | 271.4051 | 6766.1682 | -193.4575 | -9216.8193
| 16100 | 89.0577 | 271.4051 | 6767.8128 | -191.0056 | -9316.7757
| 16200 | 89.0577 | 271.4051 | 6769.4573 | -188.5537 | -9416.7322
| 16300 | 89.0577 | 271.4051 | 6771.1018 | -186.1019 | -9516.6886
| 16400 | 89.0577 | 271.4051 | 6772.7463 | -183.65 | -9616.645
| 16500 | 89.0577 | 271.4051 | 6774.3908 | -181.1981 | -9716.6014
| 16600 | 89.0577 | 271.4051 | 6776.0354 | -178.7463 | -9816.5578
| 16700 | 89.0577 | 271.4051 | 6777.6799 | -176.2944 | -9916.5142
| 16800 | 89.0577 | 271.4051 | 6779.3244 | -173.8425 | -10016.4706
| 16900 | 89.0577 | 271.4051 | 6780.9689 | -171.3907 | -10116.427
| 17000 | 89.0577 | 271.4051 | 6782.6135 | -168.9388 | -10216.3834
| 17100 | 89.0577 | 271.4051 | 6784.258 | -166.4869 | -10316.3398
| 17200 | 89.0577 | 271.4051 | 6785.9025 | -164.0351 | -10416.2963
| 17266.7214 | 89.0577 | 271.4051 | 6786.9998 | -162.3992 | -10482.9885
| 17300 | 89.6871 | 271.4652 | 6787.3642 | -161.5657 | -10516.2546
| 17366.3449 | 90.942 | 271.585 | 6787 | -159.8 | -10582.5737

## Lookup (hidden)
North Reference | RetunValue | Grid Type | ReturnValue | Deviation Indicator | ReturnValue
| 2 |  | 0 |  | 4
True |  | SPCS-Colorado Central-NAD27 |  | Directional
Grid |  | SPCS-Colorado Central-NAD83 |  | High Angle
|  | SPCS-Colorado North-NAD27 |  | Horizontal
SPCS-Colorado North-NAD83
SPCS-Colorado South-NAD27
SPCS-Colorado South-NAD83
UTM-Zone 12 NAD27
UTM-Zone 12 NAD83
UTM-Zone 13 NAD27
UTM-Zone 13 NAD83