## Data
Header Information | measured depth (ft) | inclination (°) | azimuth (°) | true vertical depth (ft) | northing +N/-S (ft) | easting +E/-W (ft)
Operator Name | 0 | 0 | 0 | 0 | 0 | 0
SRC Energy | 100 | 0 | 162.2906 | 100 | 0 | 0
Operator Number | 200 | 0 | 162.2906 | 200 | 0 | 0
| 250 | 0 | 162.2906 | 250 | 0 | 0
Well Name and Number | 300 | 1 | 162.2906 | 299.9975 | -0.41564 | 0.13272
Bernhardt 5-05C-14-L | 400 | 3 | 162.2906 | 399.9315 | -3.74 | 1.1943
API Number (if available) | 462.3365 | 4.2467 | 162.2906 | 462.1421 | -7.4928 | 2.3926
| 500 | 4.2467 | 162.2906 | 499.7022 | -10.1497 | 3.241
Location: QQ SEC TWP RGE | 600 | 4.2467 | 162.2906 | 599.4277 | -17.2039 | 5.4936
1/4,1/4 NWNW Section 18 T4N R66W | 700 | 4.2467 | 162.2906 | 699.1531 | -24.2581 | 7.7462
Citing Type: Planned or Actual | 800 | 4.2467 | 162.2906 | 798.8786 | -31.3124 | 9.9987
Planned | 900 | 4.2467 | 162.2906 | 898.604 | -38.3666 | 12.2513
Deviation Indicator | 1000 | 4.2467 | 162.2906 | 998.3294 | -45.4209 | 14.5039
Horizontal | 1100 | 4.2467 | 162.2906 | 1098.0549 | -52.4751 | 16.7564
North Reference | 1200 | 4.2467 | 162.2906 | 1197.7803 | -59.5293 | 19.009
True | 1300 | 4.2467 | 162.2906 | 1297.5058 | -66.5836 | 21.2616
Grid Type | 1400 | 4.2467 | 162.2906 | 1397.2312 | -73.6378 | 23.5142
#VALUE! | 1500 | 4.2467 | 162.2906 | 1496.9566 | -80.6921 | 25.7667
| 1600 | 4.2467 | 162.2906 | 1596.6821 | -87.7463 | 28.0193
| 1700 | 4.2467 | 162.2906 | 1696.4075 | -94.8005 | 30.2719
| 1800 | 4.2467 | 162.2906 | 1796.133 | -101.8548 | 32.5244
| 1900 | 4.2467 | 162.2906 | 1895.8584 | -108.909 | 34.777
| 2000 | 4.2467 | 162.2906 | 1995.5838 | -115.9632 | 37.0296
| 2100 | 4.2467 | 162.2906 | 2095.3093 | -123.0175 | 39.2822
| 2200 | 4.2467 | 162.2906 | 2195.0347 | -130.0717 | 41.5347
| 2300 | 4.2467 | 162.2906 | 2294.7602 | -137.126 | 43.7873
| 2400 | 4.2467 | 162.2906 | 2394.4856 | -144.1802 | 46.0399
| 2500 | 4.2467 | 162.2906 | 2494.2111 | -151.2344 | 48.2924
| 2600 | 4.2467 | 162.2906 | 2593.9365 | -158.2887 | 50.545
| 2700 | 4.2467 | 162.2906 | 2693.6619 | -165.3429 | 52.7976
| 2800 | 4.2467 | 162.2906 | 2793.3874 | -172.3972 | 55.0502
| 2900 | 4.2467 | 162.2906 | 2893.1128 | -179.4514 | 57.3027
| 3000 | 4.2467 | 162.2906 | 2992.8383 | -186.5056 | 59.5553
| 3100 | 4.2467 | 162.2906 | 3092.5637 | -193.5599 | 61.8079
| 3200 | 4.2467 | 162.2906 | 3192.2891 | -200.6141 | 64.0604
| 3300 | 4.2467 | 162.2906 | 3292.0146 | -207.6683 | 66.313
| 3400 | 4.2467 | 162.2906 | 3391.74 | -214.7226 | 68.5656
| 3500 | 4.2467 | 162.2906 | 3491.4655 | -221.7768 | 70.8182
| 3600 | 4.2467 | 162.2906 | 3591.1909 | -228.8311 | 73.0707
| 3700 | 4.2467 | 162.2906 | 3690.9163 | -235.8853 | 75.3233
| 3800 | 4.2467 | 162.2906 | 3790.6418 | -242.9395 | 77.5759
| 3900 | 4.2467 | 162.2906 | 3890.3672 | -249.9938 | 79.8285
| 4000 | 4.2467 | 162.2906 | 3990.0927 | -257.048 | 82.081
| 4100 | 4.2467 | 162.2906 | 4089.8181 | -264.1023 | 84.3336
| 4200 | 4.2467 | 162.2906 | 4189.5436 | -271.1565 | 86.5862
| 4300 | 4.2467 | 162.2906 | 4289.269 | -278.2107 | 88.8387
| 4400 | 4.2467 | 162.2906 | 4388.9944 | -285.265 | 91.0913
| 4500 | 4.2467 | 162.2906 | 4488.7199 | -292.3192 | 93.3439
| 4600 | 4.2467 | 162.2906 | 4588.4453 | -299.3734 | 95.5965
| 4700 | 4.2467 | 162.2906 | 4688.1708 | -306.4277 | 97.849
| 4800 | 4.2467 | 162.2906 | 4787.8962 | -313.4819 | 100.1016
| 4900 | 4.2467 | 162.2906 | 4887.6216 | -320.5362 | 102.3542
| 5000 | 4.2467 | 162.2906 | 4987.3471 | -327.5904 | 104.6067
| 5100 | 4.2467 | 162.2906 | 5087.0725 | -334.6446 | 106.8593
| 5200 | 4.2467 | 162.2906 | 5186.798 | -341.6989 | 109.1119
| 5300 | 4.2467 | 162.2906 | 5286.5234 | -348.7531 | 111.3645
| 5400 | 4.2467 | 162.2906 | 5386.2488 | -355.8074 | 113.617
| 5500 | 4.2467 | 162.2906 | 5485.9743 | -362.8616 | 115.8696
| 5600 | 4.2467 | 162.2906 | 5585.6997 | -369.9158 | 118.1222
| 5700 | 4.2467 | 162.2906 | 5685.4252 | -376.9701 | 120.3747
| 5800 | 4.2467 | 162.2906 | 5785.1506 | -384.0243 | 122.6273
| 5900 | 4.2467 | 162.2906 | 5884.8761 | -391.0785 | 124.8799
| 6000 | 4.2467 | 162.2906 | 5984.6015 | -398.1328 | 127.1325
| 6100 | 4.2467 | 162.2906 | 6084.3269 | -405.187 | 129.385
| 6200 | 4.2467 | 162.2906 | 6184.0524 | -412.2413 | 131.6376
| 6300 | 4.2467 | 162.2906 | 6283.7778 | -419.2955 | 133.8902
| 6400 | 4.2467 | 162.2906 | 6383.5033 | -426.3497 | 136.1427
| 6500 | 4.2467 | 162.2906 | 6483.2287 | -433.404 | 138.3953
| 6588.395 | 4.2467 | 162.2906 | 6571.381 | -439.6396 | 140.3865
| 6600 | 4.0457 | 176.5065 | 6582.9559 | -440.4575 | 140.5421
| 6700 | 9.6047 | 245.7963 | 6682.3349 | -447.4131 | 133.1327
| 6800 | 18.1621 | 258.0191 | 6779.3425 | -454.0824 | 110.2307
| 6900 | 27.0036 | 262.4811 | 6871.5901 | -460.3011 | 72.3999
| 7000 | 35.9198 | 264.8502 | 6956.8062 | -465.9162 | 20.572
| 7100 | 44.866 | 266.3748 | 7032.8926 | -470.7894 | -43.977
| 7200 | 53.8269 | 267.4827 | 7097.9757 | -474.8006 | -119.6576
| 7300 | 62.796 | 268.3615 | 7150.453 | -477.8512 | -204.6063
| 7400 | 71.7696 | 269.1083 | 7189.0323 | -479.8659 | -296.7314
| 7500 | 80.7459 | 269.7813 | 7212.7637 | -480.7953 | -393.7645
| 7600 | 89.7234 | 270.4205 | 7221.0628 | -480.6164 | -493.3162
| 7612.549 | 90.85 | 270.5 | 7221 | -480.5156 | -505.8645
| 7700 | 90.85 | 270.5 | 7219.7027 | -479.7525 | -593.3025
| 7800 | 90.85 | 270.5 | 7218.2192 | -478.8799 | -693.2877
| 7900 | 90.85 | 270.5 | 7216.7357 | -478.0074 | -793.2729
| 8000 | 90.85 | 270.5 | 7215.2523 | -477.1348 | -893.258
| 8100 | 90.85 | 270.5 | 7213.7688 | -476.2623 | -993.2432
| 8200 | 90.85 | 270.5 | 7212.2853 | -475.3897 | -1093.2284
| 8300 | 90.85 | 270.5 | 7210.8018 | -474.5172 | -1193.2136
| 8400 | 90.85 | 270.5 | 7209.3184 | -473.6446 | -1293.1988
| 8500 | 90.85 | 270.5 | 7207.8349 | -472.772 | -1393.184
| 8600 | 90.85 | 270.5 | 7206.3514 | -471.8995 | -1493.1692
| 8700 | 90.85 | 270.5 | 7204.8679 | -471.0269 | -1593.1544
| 8800 | 90.85 | 270.5 | 7203.3845 | -470.1544 | -1693.1396
| 8900 | 90.85 | 270.5 | 7201.901 | -469.2818 | -1793.1247
| 9000 | 90.85 | 270.5 | 7200.4175 | -468.4093 | -1893.1099
| 9100 | 90.85 | 270.5 | 7198.934 | -467.5367 | -1993.0951
| 9200 | 90.85 | 270.5 | 7197.4506 | -466.6641 | -2093.0803
| 9300 | 90.85 | 270.5 | 7195.9671 | -465.7916 | -2193.0655
| 9400 | 90.85 | 270.5 | 7194.4836 | -464.919 | -2293.0507
| 9500 | 90.85 | 270.5 | 7193.0001 | -464.0465 | -2393.0359
| 9600 | 90.85 | 270.5 | 7191.5167 | -463.1739 | -2493.0211
| 9700 | 90.85 | 270.5 | 7190.0332 | -462.3013 | -2593.0062
| 9800 | 90.85 | 270.5 | 7188.5497 | -461.4288 | -2692.9914
| 9900 | 90.85 | 270.5 | 7187.0662 | -460.5562 | -2792.9766
| 10000 | 90.85 | 270.5 | 7185.5828 | -459.6837 | -2892.9618
| 10100 | 90.85 | 270.5 | 7184.0993 | -458.8111 | -2992.947
| 10200 | 90.85 | 270.5 | 7182.6158 | -457.9386 | -3092.9322
| 10300 | 90.85 | 270.5 | 7181.1323 | -457.066 | -3192.9174
| 10400 | 90.85 | 270.5 | 7179.6488 | -456.1934 | -3292.9026
| 10500 | 90.85 | 270.5 | 7178.1654 | -455.3209 | -3392.8878
| 10600 | 90.85 | 270.5 | 7176.6819 | -454.4483 | -3492.8729
| 10700 | 90.85 | 270.5 | 7175.1984 | -453.5758 | -3592.8581
| 10800 | 90.85 | 270.5 | 7173.7149 | -452.7032 | -3692.8433
| 10900 | 90.85 | 270.5 | 7172.2315 | -451.8307 | -3792.8285
| 11000 | 90.85 | 270.5 | 7170.748 | -450.9581 | -3892.8137
| 11100 | 90.85 | 270.5 | 7169.2645 | -450.0855 | -3992.7989
| 11200 | 90.85 | 270.5 | 7167.781 | -449.213 | -4092.7841
| 11300 | 90.85 | 270.5 | 7166.2976 | -448.3404 | -4192.7693
| 11400 | 90.85 | 270.5 | 7164.8141 | -447.4679 | -4292.7545
| 11500 | 90.85 | 270.5 | 7163.3306 | -446.5953 | -4392.7396
| 11600 | 90.85 | 270.5 | 7161.8471 | -445.7228 | -4492.7248
| 11700 | 90.85 | 270.5 | 7160.3637 | -444.8502 | -4592.71
| 11800 | 90.85 | 270.5 | 7158.8802 | -443.9776 | -4692.6952
| 11900 | 90.85 | 270.5 | 7157.3967 | -443.1051 | -4792.6804
| 12000 | 90.85 | 270.5 | 7155.9132 | -442.2325 | -4892.6656
| 12100 | 90.85 | 270.5 | 7154.4298 | -441.36 | -4992.6508
| 12200 | 90.85 | 270.5 | 7152.9463 | -440.4874 | -5092.636
| 12300 | 90.85 | 270.5 | 7151.4628 | -439.6149 | -5192.6212
| 12400 | 90.85 | 270.5 | 7149.9793 | -438.7423 | -5292.6063
| 12500 | 90.85 | 270.5 | 7148.4959 | -437.8697 | -5392.5915
| 12600 | 90.85 | 270.5 | 7147.0124 | -436.9972 | -5492.5767
| 12700 | 90.85 | 270.5 | 7145.5289 | -436.1246 | -5592.5619
| 12800 | 90.85 | 270.5 | 7144.0454 | -435.2521 | -5692.5471
| 12900 | 90.85 | 270.5 | 7142.562 | -434.3795 | -5792.5323
| 13000 | 90.85 | 270.5 | 7141.0785 | -433.5069 | -5892.5175
| 13100 | 90.85 | 270.5 | 7139.595 | -432.6344 | -5992.5027
| 13200 | 90.85 | 270.5 | 7138.1115 | -431.7618 | -6092.4879
| 13300 | 90.85 | 270.5 | 7136.6281 | -430.8893 | -6192.473
| 13400 | 90.85 | 270.5 | 7135.1446 | -430.0167 | -6292.4582
| 13500 | 90.85 | 270.5 | 7133.6611 | -429.1442 | -6392.4434
| 13600 | 90.85 | 270.5 | 7132.1776 | -428.2716 | -6492.4286
| 13700 | 90.85 | 270.5 | 7130.6942 | -427.399 | -6592.4138
| 13800 | 90.85 | 270.5 | 7129.2107 | -426.5265 | -6692.399
| 13900 | 90.85 | 270.5 | 7127.7272 | -425.6539 | -6792.3842
| 14000 | 90.85 | 270.5 | 7126.2437 | -424.7814 | -6892.3694
| 14100 | 90.85 | 270.5 | 7124.7603 | -423.9088 | -6992.3545
| 14200 | 90.85 | 270.5 | 7123.2768 | -423.0363 | -7092.3397
| 14300 | 90.85 | 270.5 | 7121.7933 | -422.1637 | -7192.3249
| 14400 | 90.85 | 270.5 | 7120.3098 | -421.2911 | -7292.3101
| 14500 | 90.85 | 270.5 | 7118.8264 | -420.4186 | -7392.2953
| 14600 | 90.85 | 270.5 | 7117.3429 | -419.546 | -7492.2805
| 14700 | 90.85 | 270.5 | 7115.8594 | -418.6735 | -7592.2657
| 14800 | 90.85 | 270.5 | 7114.3759 | -417.8009 | -7692.2509
| 14900 | 90.85 | 270.5 | 7112.8925 | -416.9284 | -7792.2361
| 15000 | 90.85 | 270.5 | 7111.409 | -416.0558 | -7892.2212
| 15100 | 90.85 | 270.5 | 7109.9255 | -415.1832 | -7992.2064
| 15200 | 90.85 | 270.5 | 7108.442 | -414.3107 | -8092.1916
| 15300 | 90.85 | 270.5 | 7106.9586 | -413.4381 | -8192.1768
| 15400 | 90.85 | 270.5 | 7105.4751 | -412.5656 | -8292.162
| 15500 | 90.85 | 270.5 | 7103.9916 | -411.693 | -8392.1472
| 15600 | 90.85 | 270.5 | 7102.5081 | -410.8205 | -8492.1324
| 15700 | 90.85 | 270.5 | 7101.0247 | -409.9479 | -8592.1176
| 15800 | 90.85 | 270.5 | 7099.5412 | -409.0753 | -8692.1028
| 15900 | 90.85 | 270.5 | 7098.0577 | -408.2028 | -8792.0879
| 16000 | 90.85 | 270.5 | 7096.5742 | -407.3302 | -8892.0731
| 16100 | 90.85 | 270.5 | 7095.0907 | -406.4577 | -8992.0583
| 16200 | 90.85 | 270.5 | 7093.6073 | -405.5851 | -9092.0435
| 16262.549 | 90.85 | 270.5 | 7092.6794 | -405.0393 | -9154.5833
| 16300 | 90.3607 | 271.0671 | 7092.2837 | -404.5272 | -9192.0284
| 16307.9774 | 90.2564 | 271.1879 | 7092.2407 | -404.3702 | -9200.0041
| 16400 | 90.2564 | 271.1879 | 7091.8289 | -402.4625 | -9292.006
| 16500 | 90.2564 | 271.1879 | 7091.3813 | -400.3893 | -9391.9835
| 16600 | 90.2564 | 271.1879 | 7090.9338 | -398.3162 | -9491.961
| 16700 | 90.2564 | 271.1879 | 7090.4862 | -396.2431 | -9591.9385
| 16800 | 90.2564 | 271.1879 | 7090.0386 | -394.17 | -9691.916
| 16808.3508 | 90.2564 | 271.1879 | 7090.0012 | -393.9968 | -9700.265
| 16900 | 90.1147 | 269.3604 | 7089.7044 | -393.5583 | -9791.9087
| 16996.7104 | 89.965 | 267.432 | 7089.6371 | -396.2649 | -9888.5767
| 17000 | 89.965 | 267.432 | 7089.6391 | -396.4123 | -9891.8629
| 17100 | 89.965 | 267.432 | 7089.7002 | -400.8928 | -9991.7625
| 17200 | 89.965 | 267.432 | 7089.7613 | -405.3733 | -10091.662
| 17300 | 89.965 | 267.432 | 7089.8224 | -409.8538 | -10191.5616
| 17400 | 89.965 | 267.432 | 7089.8835 | -414.3343 | -10291.4612
| 17500 | 89.965 | 267.432 | 7089.9446 | -418.8148 | -10391.3607
| 17590.7304 | 89.965 | 267.432 | 7090 | -422.88 | -10482
| 17600 | 89.9715 | 267.4184 | 7090.0051 | -423.2964 | -10491.2602
| 17690.9728 | 90.035 | 267.2848 | 7090 | -427.5 | -10582.1358

## Lookup (hidden)
North Reference | RetunValue | Grid Type | ReturnValue | Deviation Indicator | ReturnValue
| 2 |  | 0 |  | 4
True |  | SPCS-Colorado Central-NAD27 |  | Directional
Grid |  | SPCS-Colorado Central-NAD83 |  | High Angle
|  | SPCS-Colorado North-NAD27 |  | Horizontal
SPCS-Colorado North-NAD83
SPCS-Colorado South-NAD27
SPCS-Colorado South-NAD83
UTM-Zone 12 NAD27
UTM-Zone 12 NAD83
UTM-Zone 13 NAD27
UTM-Zone 13 NAD83