## Data
Header Information | measured depth (ft) | inclination (°) | azimuth (°) | true vertical depth (ft) | northing +N/-S (ft) | easting +E/-W (ft) | Remarks
Operator Name | 0 | 0 | 0 | 0 | 0 | 0
TEP Rocky Mountain, LLC | 122 | 1.32 | 64.42 | 121.99 | 0.61 | 1.27
Operator Number | 214 | 3.78 | 70.31 | 213.89 | 2.09 | 5.08
96850 | 304 | 3.52 | 47.46 | 303.71 | 4.95 | 9.91
Well Name and Number | 395 | 1.76 | 25.66 | 394.61 | 8.1 | 12.57
RWF 332-12 | 486 | 3.7 | 42.19 | 485.51 | 11.54 | 15.15
API Number (if available) | 578 | 7.83 | 41.22 | 577.02 | 18.45 | 21.28
05-045-24284 | 669 | 11.35 | 43.07 | 666.74 | 29.66 | 31.48
Location: QQ SEC TWP RGE | 742 | 12.9 | 39.8 | 738.11 | 41.17 | 41.6
SWNW Sec 12 T6S R94W | 837 | 11.34 | 42.47 | 830.99 | 56.21 | 54.7
Citing Type: Planned or Actual | 931 | 9.94 | 45.81 | 923.37 | 68.68 | 66.75
Actual | 986 | 8.59 | 48.09 | 977.65 | 74.73 | 73.21
Deviation Indicator | 1077 | 9.37 | 48.8 | 1067.54 | 84.15 | 83.85
Directional | 1172 | 9.19 | 49.12 | 1161.29 | 94.21 | 95.4
North Reference | 1266 | 10.32 | 43.01 | 1253.93 | 105.28 | 106.82
True | 1360 | 11.67 | 39.34 | 1346.21 | 118.79 | 118.59
Grid Type | 1455 | 11.08 | 39.66 | 1439.34 | 133.25 | 130.51
#VALUE! | 1549 | 12.7 | 35.88 | 1531.32 | 148.58 | 142.33
| 1643 | 12.22 | 34.26 | 1623.11 | 165.17 | 153.99
| 1737 | 11.96 | 34.56 | 1715.02 | 181.42 | 165.11
| 1831 | 11.63 | 33.12 | 1807.04 | 197.37 | 175.81
| 1926 | 12.8 | 34.44 | 1899.89 | 214.07 | 187
| 2020 | 12.05 | 34.15 | 1991.69 | 230.78 | 198.39
| 2114 | 11.87 | 33.16 | 2083.64 | 246.99 | 209.19
| 2209 | 11.41 | 33.55 | 2176.69 | 263 | 219.73
| 2303 | 12.65 | 35.69 | 2268.63 | 279.11 | 230.87
| 2398 | 11.17 | 38.43 | 2361.58 | 294.77 | 242.66
| 2492 | 12.15 | 38.66 | 2453.64 | 309.63 | 254.5
| 2586 | 11.15 | 38.24 | 2545.7 | 324.49 | 266.31
| 2681 | 12.9 | 37.3 | 2638.61 | 340.14 | 278.42
| 2775 | 12.28 | 37.11 | 2730.35 | 356.46 | 290.81
| 2870 | 11.73 | 37.99 | 2823.27 | 372.13 | 302.85
| 2964 | 10.59 | 38.03 | 2915.49 | 386.46 | 314.05
| 3059 | 12.7 | 40.68 | 3008.53 | 401.26 | 326.24
| 3153 | 11.58 | 41.14 | 3100.43 | 416.2 | 339.18
| 3248 | 13.07 | 42.15 | 3193.24 | 431.35 | 352.66
| 3342 | 12.65 | 41.94 | 3284.88 | 446.88 | 366.67
| 3436 | 13.52 | 40.46 | 3376.44 | 462.9 | 380.68
| 3530 | 12.15 | 40.56 | 3468.09 | 478.78 | 394.25
| 3625 | 12.97 | 41.66 | 3560.81 | 494.34 | 407.83
| 3719 | 11.4 | 41.57 | 3652.69 | 509.17 | 421.01
| 3814 | 12.52 | 41.59 | 3745.63 | 523.9 | 434.08
| 3908 | 11.61 | 43 | 3837.55 | 538.43 | 447.29
| 4002 | 11.73 | 40.59 | 3929.61 | 552.61 | 459.96
| 4097 | 11.55 | 39.77 | 4022.66 | 567.25 | 472.33
| 4191 | 10.52 | 42.74 | 4114.92 | 580.79 | 484.17
| 4286 | 11.91 | 43.48 | 4208.1 | 594.27 | 496.8
| 4380 | 10.49 | 44.47 | 4300.31 | 607.42 | 509.47
| 4474 | 12.05 | 44.49 | 4392.49 | 620.52 | 522.34
| 4568 | 11.38 | 45.07 | 4484.54 | 634.07 | 535.78
| 4662 | 10.91 | 48.14 | 4576.76 | 646.56 | 548.97
| 4757 | 10.38 | 43.26 | 4670.13 | 658.79 | 561.54
| 4851 | 10.42 | 42.02 | 4762.59 | 671.27 | 573.03
| 4945 | 12 | 38.34 | 4854.79 | 685.25 | 584.78
| 5039 | 10.82 | 40.54 | 4946.93 | 699.62 | 596.58
| 5134 | 11.96 | 36.74 | 5040.06 | 714.29 | 608.26
| 5228 | 11.17 | 35.9 | 5132.15 | 729.47 | 619.43
| 5322 | 11.11 | 32.5 | 5224.38 | 744.48 | 629.63
| 5416 | 11.96 | 31.77 | 5316.48 | 760.4 | 639.63
| 5510 | 11.43 | 31.66 | 5408.53 | 776.61 | 649.65
| 5605 | 9.67 | 31.93 | 5501.92 | 791.39 | 658.81
| 5699 | 10.46 | 30.26 | 5594.47 | 805.47 | 667.28
| 5793 | 9.76 | 29.99 | 5687.01 | 819.74 | 675.56
| 5887 | 9.41 | 33.68 | 5779.7 | 833.03 | 683.81
| 5982 | 8.97 | 37.02 | 5873.48 | 845.41 | 692.57
| 6076 | 7.68 | 37.65 | 5966.49 | 856.23 | 700.82
| 6171 | 6.69 | 38.74 | 6060.74 | 865.57 | 708.16
| 6265 | 5.67 | 40.65 | 6154.2 | 873.37 | 714.62
| 6360 | 4.64 | 41 | 6248.81 | 879.83 | 720.19
| 6453 | 3.7 | 38.56 | 6341.56 | 885.01 | 724.53
| 6548 | 2.98 | 40.22 | 6436.4 | 889.3 | 728.04
| 6642 | 2.81 | 43.18 | 6530.28 | 892.84 | 731.19
| 6736 | 1.29 | 86.08 | 6624.22 | 894.6 | 733.83
| 6830 | 1.4 | 170.8 | 6718.2 | 893.53 | 735.06
| 6924 | 1.8 | 186.5 | 6812.17 | 890.93 | 735.08
| 7019 | 2.21 | 195.92 | 6907.11 | 887.69 | 734.41
| 7113 | 1.86 | 242.51 | 7001.06 | 885.24 | 732.56
| 7207 | 2.01 | 250.4 | 7095 | 883.99 | 729.65
| 7301 | 2.23 | 245.28 | 7188.94 | 882.67 | 726.44
| 7396 | 1.78 | 248.68 | 7283.88 | 881.36 | 723.39
| 7490 | 1.3 | 324.85 | 7377.85 | 881.7 | 721.41
| 7584 | 0.69 | 354.72 | 7471.84 | 883.14 | 720.75
| 7678 | 0.71 | 326.42 | 7565.83 | 884.18 | 720.37
| 7773 | 0.87 | 297.67 | 7660.83 | 885.01 | 719.41
| 7868 | 0.88 | 264.13 | 7755.81 | 885.27 | 718.04
| 7962 | 0.74 | 247.63 | 7849.81 | 884.97 | 716.76
| 8057 | 0.36 | 249.17 | 7944.8 | 884.63 | 715.92
| 8151 | 1.43 | 229.15 | 8038.79 | 883.75 | 714.75
| 8245 | 2.45 | 236.5 | 8132.73 | 881.88 | 712.19
| 8339 | 3.17 | 237.77 | 8226.62 | 879.38 | 708.32
| 8434 | 3.06 | 236.69 | 8321.48 | 876.59 | 703.98
| 8528 | 2.81 | 235.66 | 8415.36 | 873.91 | 699.98
| 8623 | 2.38 | 232.32 | 8510.26 | 871.39 | 696.49
| 8717 | 3.18 | 228.56 | 8604.15 | 868.47 | 692.99
| 8812 | 3.96 | 232.49 | 8698.96 | 864.73 | 688.42
| 8850 | 4.13 | 227.83 | 8736.87 | 863.01 | 686.36
| 8910 | 4.13 | 227.83 | 8796.71 | 860.11 | 683.16

## Lookup (hidden)
North Reference | RetunValue | Grid Type | ReturnValue | Deviation Indicator | ReturnValue
| 2 |  | 0 |  | 2
True |  | SPCS-Colorado Central-NAD27 |  | Directional
Grid |  | SPCS-Colorado Central-NAD83 |  | High Angle
|  | SPCS-Colorado North-NAD27 |  | Horizontal
SPCS-Colorado North-NAD83
SPCS-Colorado South-NAD27
SPCS-Colorado South-NAD83
UTM-Zone 12 NAD27
UTM-Zone 12 NAD83
UTM-Zone 13 NAD27
UTM-Zone 13 NAD83