## Data
Header Information | measured depth (ft) | inclination (°) | azimuth (°) | true vertical depth (ft) | northing +N/-S (ft) | easting +E/-W (ft) | Remarks
Operator Name | 0 | 0 | 0 | 0 | 0 | 0
TEP Rocky Mountain, LLC | 122 | 0.79 | 265.17 | 122 | -0.07 | -0.84
Operator Number | 214 | 4.4 | 247.15 | 213.89 | -1.5 | -4.72
96850 | 304 | 7.57 | 261.65 | 303.39 | -3.7 | -13.77
Well Name and Number | 395 | 11.61 | 259.45 | 393.1 | -6.25 | -28.71
RWF 332-11 | 486 | 14.34 | 253.65 | 481.77 | -11.1 | -48.53
API Number (if available) | 558 | 17.41 | 250.77 | 551.02 | -17.15 | -67.26
05-045-24272 | 649 | 20.66 | 250.25 | 637.03 | -27.07 | -95.23
Location: QQ SEC TWP RGE | 742 | 23.08 | 247.82 | 723.33 | -39.49 | -127.56
SWNW Sec 12 T6S R94W | 837 | 24.64 | 251.85 | 810.22 | -52.69 | -163.63
Citing Type: Planned or Actual | 931 | 26.81 | 252.61 | 894.9 | -65.14 | -202.48
Actual | 986 | 28.58 | 252.53 | 943.59 | -72.79 | -226.87
Deviation Indicator | 1077 | 30.42 | 250.21 | 1022.8 | -87.13 | -269.31
Directional | 1171 | 30.99 | 250.6 | 1103.62 | -103.22 | -314.53
North Reference | 1266 | 28.67 | 248.38 | 1186.03 | -119.75 | -358.79
True | 1360 | 27.44 | 249.54 | 1268.98 | -135.63 | -400.05
Grid Type | 1455 | 27.61 | 250.25 | 1353.23 | -150.72 | -441.28
#VALUE! | 1549 | 27.06 | 250.25 | 1436.73 | -165.3 | -481.9
| 1642 | 26.68 | 249.27 | 1519.69 | -179.84 | -521.34
| 1736 | 26.18 | 248.98 | 1603.87 | -194.75 | -560.43
| 1831 | 25.56 | 249.87 | 1689.34 | -209.32 | -599.24
| 1925 | 25.05 | 249.25 | 1774.32 | -223.35 | -636.89
| 2019 | 24.83 | 250.37 | 1859.56 | -237.03 | -674.09
| 2114 | 24.19 | 251.01 | 1946 | -250.06 | -711.28
| 2208 | 23.49 | 251.04 | 2031.98 | -262.42 | -747.21
| 2303 | 25.68 | 252.46 | 2118.36 | -274.78 | -784.74
| 2397 | 25.51 | 252.72 | 2203.14 | -286.93 | -823.49
| 2491 | 24.85 | 251.93 | 2288.2 | -299.06 | -861.6
| 2586 | 24.45 | 251.52 | 2374.55 | -311.49 | -899.22
| 2680 | 23.67 | 251 | 2460.38 | -323.8 | -935.51
| 2775 | 25.68 | 251.87 | 2546.7 | -336.41 | -973.11
| 2870 | 25.48 | 251.56 | 2632.39 | -349.28 | -1012.06
| 2964 | 24.99 | 251.9 | 2717.42 | -361.85 | -1050.11
| 3058 | 24.68 | 251.83 | 2802.73 | -374.13 | -1087.63
| 3153 | 23.97 | 250.8 | 2889.29 | -386.67 | -1124.7
| 3247 | 23.27 | 251.24 | 2975.42 | -398.92 | -1160.31
| 3341 | 25.26 | 252.87 | 3061.11 | -410.8 | -1197.07
| 3436 | 24.88 | 252.11 | 3147.16 | -422.91 | -1235.45
| 3530 | 24.44 | 251.28 | 3232.59 | -435.22 | -1272.69
| 3625 | 24.34 | 251.85 | 3319.11 | -447.63 | -1309.91
| 3719 | 24.17 | 252.03 | 3404.81 | -459.6 | -1346.62
| 3813 | 23.57 | 251.74 | 3490.77 | -471.42 | -1382.77
| 3908 | 24.72 | 253.45 | 3577.46 | -483.03 | -1419.85
| 4002 | 24.8 | 253.15 | 3662.82 | -494.35 | -1457.56
| 4096 | 24.22 | 251.6 | 3748.35 | -506.15 | -1494.72
| 4191 | 24.16 | 251.6 | 3835 | -518.44 | -1531.66
| 4285 | 23.83 | 251.3 | 3920.88 | -530.6 | -1567.9
| 4380 | 23.97 | 252.02 | 4007.74 | -542.71 | -1604.43
| 4474 | 24.01 | 252.37 | 4093.62 | -554.39 | -1640.82
| 4568 | 24 | 251.99 | 4179.49 | -566.1 | -1677.23
| 4662 | 23.79 | 251.16 | 4265.43 | -578.13 | -1713.35
| 4756 | 23.57 | 251.48 | 4351.51 | -590.22 | -1749.11
| 4851 | 23.64 | 251.3 | 4438.57 | -602.36 | -1785.17
| 4945 | 21.98 | 248.31 | 4525.21 | -614.91 | -1819.37
| 5039 | 21.07 | 250 | 4612.66 | -627.19 | -1851.59
| 5133 | 19.98 | 248.26 | 4700.69 | -638.91 | -1882.39
| 5228 | 19.05 | 249.06 | 4790.23 | -650.47 | -1911.94
| 5322 | 17.67 | 253.32 | 4879.45 | -660.05 | -1939.94
| 5416 | 15.65 | 251.21 | 4969.5 | -668.22 | -1965.61
| 5510 | 13.46 | 252.96 | 5060.48 | -675.52 | -1988.08
| 5604 | 13.1 | 250.69 | 5151.96 | -682.24 | -2008.59
| 5699 | 11.6 | 250.04 | 5244.76 | -689.06 | -2027.73
| 5793 | 11.22 | 247.55 | 5336.91 | -695.78 | -2045.07
| 5887 | 9.76 | 253.11 | 5429.34 | -701.59 | -2061.14
| 5981 | 7.85 | 255.69 | 5522.22 | -705.49 | -2074.99
| 6076 | 7.41 | 253.45 | 5616.38 | -708.84 | -2087.15
| 6171 | 5.91 | 250.52 | 5710.74 | -712.22 | -2097.63
| 6265 | 5.84 | 245.09 | 5804.25 | -715.85 | -2106.53
| 6359 | 4.49 | 251.04 | 5897.86 | -719.06 | -2114.35
| 6453 | 3.76 | 253.59 | 5991.62 | -721.12 | -2120.78
| 6547 | 1.69 | 243.72 | 6085.51 | -722.61 | -2124.98
| 6641 | 1.02 | 219.97 | 6179.48 | -723.86 | -2126.76
| 6735 | 1.23 | 217.99 | 6273.46 | -725.3 | -2127.92
| 6830 | 1.23 | 212.54 | 6368.44 | -726.96 | -2129.1
| 6924 | 1.44 | 224.57 | 6462.42 | -728.65 | -2130.47
| 7018 | 0.11 | 355.69 | 6556.41 | -729.4 | -2131.31
| 7112 | 0.12 | 257.72 | 6650.41 | -729.34 | -2131.41
| 7207 | 0.79 | 57.94 | 6745.4 | -729.01 | -2130.95
| 7301 | 0.48 | 33.65 | 6839.4 | -728.34 | -2130.18
| 7395 | 0.2 | 8.55 | 6933.4 | -727.85 | -2129.94
| 7490 | 0.43 | 196.13 | 7028.4 | -728.03 | -2130.02
| 7584 | 0.87 | 224.5 | 7122.39 | -728.87 | -2130.61
| 7678 | 1.16 | 216.53 | 7216.38 | -730.15 | -2131.68
| 7773 | 1.69 | 229.9 | 7311.35 | -731.82 | -2133.32
| 7867 | 1.92 | 231.1 | 7405.3 | -733.7 | -2135.61
| 7962 | 2.31 | 226.61 | 7500.23 | -736.02 | -2138.24
| 8056 | 2.76 | 228.98 | 7594.14 | -738.8 | -2141.32
| 8150 | 3.61 | 230.56 | 7688 | -742.17 | -2145.32
| 8245 | 4 | 227.64 | 7782.79 | -746.3 | -2150.08
| 8339 | 4.26 | 223.9 | 7876.54 | -751.03 | -2154.92
| 8434 | 4.84 | 222.91 | 7971.24 | -756.51 | -2160.09
| 8528 | 4.96 | 222.05 | 8064.9 | -762.43 | -2165.52
| 8623 | 4.72 | 227.9 | 8159.56 | -768.1 | -2171.17
| 8717 | 5.03 | 232.36 | 8253.22 | -773.21 | -2177.3
| 8811 | 4.54 | 231.17 | 8346.89 | -778.06 | -2183.46
| 8906 | 4.69 | 230.74 | 8441.59 | -782.87 | -2189.4
| 9001 | 4.27 | 235.6 | 8536.29 | -787.33 | -2195.32
| 9091 | 4.13 | 231.53 | 8626.05 | -791.24 | -2200.62
| 9151 | 4.13 | 231.53 | 8685.9 | -793.92 | -2204.01

## Lookup (hidden)
North Reference | RetunValue | Grid Type | ReturnValue | Deviation Indicator | ReturnValue
| 2 |  | 0 |  | 2
True |  | SPCS-Colorado Central-NAD27 |  | Directional
Grid |  | SPCS-Colorado Central-NAD83 |  | High Angle
|  | SPCS-Colorado North-NAD27 |  | Horizontal
SPCS-Colorado North-NAD83
SPCS-Colorado South-NAD27
SPCS-Colorado South-NAD83
UTM-Zone 12 NAD27
UTM-Zone 12 NAD83
UTM-Zone 13 NAD27
UTM-Zone 13 NAD83