## Data
Header Information | measured depth (ft) | inclination (°) | azimuth (°) | true vertical depth (ft) | northing +N/-S (ft) | easting +E/-W (ft)
Operator Name | 0 | 0 | 0 | 0 | 0 | 0
Kerr-Mcgee | 100 | 0 | 0 | 100 | 0 | 0
Operator Number | 200 | 0 | 0 | 200 | 0 | 0
47120 | 250 | 0 | 0 | 250 | 0 | 0
Well Name and Number | 300 | 0.75 | 349.75 | 300 | 0.32 | -0.06
SHAKE 11-11HZ | 400 | 2.25 | 349.75 | 399.96 | 2.9 | -0.52
API Number (if available) | 500 | 3.75 | 349.75 | 499.82 | 8.05 | -1.46
| 600 | 5.25 | 349.75 | 599.51 | 15.77 | -2.85
Location: QQ SEC TWP RGE | 700 | 6.75 | 349.75 | 698.96 | 26.05 | -4.71
SWNW SEC 11-4N-68W | 800 | 8.25 | 349.75 | 798.1 | 38.9 | -7.03
Citing Type: Planned or Actual | 900 | 9.75 | 349.75 | 896.87 | 54.29 | -9.82
Planned | 1000 | 11.25 | 349.75 | 995.19 | 72.22 | -13.06
Deviation Indicator | 1100 | 12.75 | 349.75 | 1093 | 92.68 | -16.76
Horizontal | 1200 | 14.25 | 349.75 | 1190.24 | 115.65 | -20.91
North Reference | 1264 | 15.21 | 349.75 | 1252.13 | 131.67 | -23.81
True | 1300 | 15.21 | 349.75 | 1286.87 | 140.96 | -25.49
Grid Type | 1400 | 15.21 | 349.75 | 1383.37 | 166.78 | -30.16
#VALUE! | 1500 | 15.21 | 349.75 | 1479.87 | 192.59 | -34.83
| 1600 | 15.21 | 349.75 | 1576.36 | 218.41 | -39.5
| 1700 | 15.21 | 349.75 | 1672.86 | 244.23 | -44.16
| 1800 | 15.21 | 349.75 | 1769.36 | 270.05 | -48.83
| 1900 | 15.21 | 349.75 | 1865.85 | 295.86 | -53.5
| 2000 | 15.21 | 349.75 | 1962.35 | 321.68 | -58.17
| 2100 | 15.21 | 349.75 | 2058.85 | 347.5 | -62.84
| 2200 | 15.21 | 349.75 | 2155.34 | 373.31 | -67.51
| 2300 | 15.21 | 349.75 | 2251.84 | 399.13 | -72.17
| 2400 | 15.21 | 349.75 | 2348.34 | 424.95 | -76.84
| 2500 | 15.21 | 349.75 | 2444.84 | 450.77 | -81.51
| 2600 | 15.21 | 349.75 | 2541.33 | 476.58 | -86.18
| 2700 | 15.21 | 349.75 | 2637.83 | 502.4 | -90.85
| 2800 | 15.21 | 349.75 | 2734.33 | 528.22 | -95.52
| 2900 | 15.21 | 349.75 | 2830.82 | 554.03 | -100.19
| 3000 | 15.21 | 349.75 | 2927.32 | 579.85 | -104.85
| 3100 | 15.21 | 349.75 | 3023.82 | 605.67 | -109.52
| 3200 | 15.21 | 349.75 | 3120.32 | 631.48 | -114.19
| 3300 | 15.21 | 349.75 | 3216.81 | 657.3 | -118.86
| 3400 | 15.21 | 349.75 | 3313.31 | 683.12 | -123.53
| 3500 | 15.21 | 349.75 | 3409.81 | 708.94 | -128.2
| 3600 | 15.21 | 349.75 | 3506.3 | 734.75 | -132.86
| 3700 | 15.21 | 349.75 | 3602.8 | 760.57 | -137.53
| 3800 | 15.21 | 349.75 | 3699.3 | 786.39 | -142.2
| 3900 | 15.21 | 349.75 | 3795.8 | 812.2 | -146.87
| 4000 | 15.21 | 349.75 | 3892.29 | 838.02 | -151.54
| 4064 | 15.21 | 349.75 | 3954.05 | 854.54 | -154.53
| 4100 | 14.49 | 349.75 | 3988.85 | 863.62 | -156.17
| 4200 | 12.49 | 349.75 | 4086.08 | 886.58 | -160.32
| 4300 | 10.49 | 349.75 | 4184.07 | 906.18 | -163.86
| 4400 | 8.49 | 349.75 | 4282.7 | 922.4 | -166.8
| 4500 | 6.49 | 349.75 | 4381.84 | 935.23 | -169.12
| 4600 | 4.49 | 349.75 | 4481.38 | 944.64 | -170.82
| 4700 | 2.49 | 349.75 | 4581.19 | 950.63 | -171.9
| 4800 | 0.49 | 349.75 | 4681.15 | 953.19 | -172.37
| 4824.5 | 0 | 0 | 4705.65 | 953.29 | -172.38
| 4900 | 0 | 0 | 4781.15 | 953.29 | -172.38
| 5000 | 0 | 0 | 4881.15 | 953.29 | -172.38
| 5100 | 0 | 0 | 4981.15 | 953.29 | -172.38
| 5200 | 0 | 0 | 5081.15 | 953.29 | -172.38
| 5300 | 0 | 0 | 5181.15 | 953.29 | -172.38
| 5400 | 0 | 0 | 5281.15 | 953.29 | -172.38
| 5500 | 0 | 0 | 5381.15 | 953.29 | -172.38
| 5600 | 0 | 0 | 5481.15 | 953.29 | -172.38
| 5700 | 0 | 0 | 5581.15 | 953.29 | -172.38
| 5800 | 0 | 0 | 5681.15 | 953.29 | -172.38
| 5900 | 0 | 0 | 5781.15 | 953.29 | -172.38
| 6000 | 0 | 0 | 5881.15 | 953.29 | -172.38
| 6100 | 0 | 0 | 5981.15 | 953.29 | -172.38
| 6200 | 0 | 0 | 6081.15 | 953.29 | -172.38
| 6238.06 | 0 | 0 | 6119.21 | 953.29 | -172.38
| 6250 | 0.9552 | 269.2075 | 6131.15 | 953.29 | -172.48
| 6300 | 4.9552 | 269.2075 | 6181.07 | 953.26 | -175.06
| 6350 | 8.9552 | 269.2075 | 6230.69 | 953.17 | -181.11
| 6400 | 12.9552 | 269.2075 | 6279.77 | 953.04 | -190.61
| 6450 | 16.9552 | 269.2075 | 6328.07 | 952.86 | -203.51
| 6500 | 20.9552 | 269.2075 | 6375.35 | 952.64 | -219.75
| 6550 | 24.9552 | 269.2075 | 6421.38 | 952.37 | -239.24
| 6600 | 28.9552 | 269.2075 | 6465.94 | 952.06 | -261.9
| 6650 | 32.9552 | 269.2075 | 6508.81 | 951.7 | -287.61
| 6700 | 36.9552 | 269.2075 | 6549.78 | 951.3 | -316.25
| 6750 | 40.9552 | 269.2075 | 6588.65 | 950.87 | -347.68
| 6800 | 44.9552 | 269.2075 | 6625.24 | 950.4 | -381.74
| 6850 | 48.9552 | 269.2075 | 6659.36 | 949.89 | -418.27
| 6900 | 52.9552 | 269.2075 | 6690.85 | 949.36 | -457.09
| 6950 | 56.9552 | 269.2075 | 6719.56 | 948.79 | -498.01
| 7000 | 60.9552 | 269.2075 | 6745.34 | 948.2 | -540.84
| 7050 | 64.9552 | 269.2075 | 6768.07 | 947.58 | -585.36
| 7100 | 68.9552 | 269.2075 | 6787.64 | 946.95 | -631.35
| 7150 | 72.9552 | 269.2075 | 6803.95 | 946.29 | -678.6
| 7200 | 76.9552 | 269.2075 | 6816.92 | 945.62 | -726.87
| 7250 | 80.9552 | 269.2075 | 6826.5 | 944.95 | -775.93
| 7300 | 84.9552 | 269.2075 | 6832.63 | 944.26 | -825.54
| 7350 | 88.9552 | 269.2075 | 6835.29 | 943.57 | -875.45
| 7387.2 | 91.9309 | 269.2075 | 6835 | 943.05 | -912.64
| 7400 | 91.9309 | 269.2075 | 6834.57 | 942.88 | -925.44
| 7500 | 91.9309 | 269.2075 | 6831.2 | 941.5 | -1025.37
| 7600 | 91.9309 | 269.2075 | 6827.83 | 940.11 | -1125.3
| 7700 | 91.9309 | 269.2075 | 6824.46 | 938.73 | -1225.24
| 7800 | 91.9309 | 269.2075 | 6821.09 | 937.35 | -1325.17
| 7900 | 91.9309 | 269.2075 | 6817.72 | 935.97 | -1425.11
| 8000 | 91.9309 | 269.2075 | 6814.35 | 934.58 | -1525.04
| 8100 | 91.9309 | 269.2075 | 6810.98 | 933.2 | -1624.97
| 8200 | 91.9309 | 269.2075 | 6807.61 | 931.82 | -1724.91
| 8300 | 91.9309 | 269.2075 | 6804.24 | 930.44 | -1824.84
| 8400 | 91.9309 | 269.2075 | 6800.87 | 929.05 | -1924.77
| 8500 | 91.9309 | 269.2075 | 6797.5 | 927.67 | -2024.71
| 8600 | 91.9309 | 269.2075 | 6794.13 | 926.29 | -2124.64
| 8700 | 91.9309 | 269.2075 | 6790.77 | 924.91 | -2224.57
| 8800 | 91.9309 | 269.2075 | 6787.4 | 923.52 | -2324.51
| 8900 | 91.9309 | 269.2075 | 6784.03 | 922.14 | -2424.44
| 9000 | 91.9309 | 269.2075 | 6780.66 | 920.76 | -2524.38
| 9100 | 91.9309 | 269.2075 | 6777.29 | 919.38 | -2624.31
| 9200 | 91.9309 | 269.2075 | 6773.92 | 918 | -2724.24
| 9300 | 91.9309 | 269.2075 | 6770.55 | 916.61 | -2824.18
| 9400 | 91.9309 | 269.2075 | 6767.18 | 915.23 | -2924.11
| 9500 | 91.9309 | 269.2075 | 6763.81 | 913.85 | -3024.04
| 9600 | 91.9309 | 269.2075 | 6760.44 | 912.47 | -3123.98
| 9700 | 91.9309 | 269.2075 | 6757.07 | 911.08 | -3223.91
| 9800 | 91.9309 | 269.2075 | 6753.7 | 909.7 | -3323.84
| 9900 | 91.9309 | 269.2075 | 6750.33 | 908.32 | -3423.78
| 10000 | 91.9309 | 269.2075 | 6746.96 | 906.94 | -3523.71
| 10100 | 91.9309 | 269.2075 | 6743.59 | 905.55 | -3623.65
| 10200 | 91.9309 | 269.2075 | 6740.22 | 904.17 | -3723.58
| 10300 | 91.9309 | 269.2075 | 6736.85 | 902.79 | -3823.51
| 10400 | 91.9309 | 269.2075 | 6733.48 | 901.41 | -3923.45
| 10500 | 91.9309 | 269.2075 | 6730.11 | 900.03 | -4023.38
| 10600 | 91.9309 | 269.2075 | 6726.75 | 898.64 | -4123.31
| 10700 | 91.9309 | 269.2075 | 6723.38 | 897.26 | -4223.25
| 10800 | 91.9309 | 269.2075 | 6720.01 | 895.88 | -4323.18
| 10900 | 91.9309 | 269.2075 | 6716.64 | 894.5 | -4423.12
| 11000 | 91.9309 | 269.2075 | 6713.27 | 893.11 | -4523.05
| 11100 | 91.9309 | 269.2075 | 6709.9 | 891.73 | -4622.98
| 11200 | 91.9309 | 269.2075 | 6706.53 | 890.35 | -4722.92
| 11300 | 91.9309 | 269.2075 | 6703.16 | 888.97 | -4822.85
| 11400 | 91.9309 | 269.2075 | 6699.79 | 887.58 | -4922.78
| 11500 | 91.9309 | 269.2075 | 6696.42 | 886.2 | -5022.72
| 11600 | 91.9309 | 269.2075 | 6693.05 | 884.82 | -5122.65
| 11700 | 91.9309 | 269.2075 | 6689.68 | 883.44 | -5222.58
| 11800 | 91.9309 | 269.2075 | 6686.31 | 882.06 | -5322.52
| 11900 | 91.9309 | 269.2075 | 6682.94 | 880.67 | -5422.45
| 12000 | 91.9309 | 269.2075 | 6679.57 | 879.29 | -5522.39
| 12100 | 91.9309 | 269.2075 | 6676.2 | 877.91 | -5622.32
| 12200 | 91.9309 | 269.2075 | 6672.83 | 876.53 | -5722.25
| 12300 | 91.9309 | 269.2075 | 6669.46 | 875.14 | -5822.19
| 12400 | 91.9309 | 269.2075 | 6666.09 | 873.76 | -5922.12
| 12500 | 91.9309 | 269.2075 | 6662.72 | 872.38 | -6022.05
| 12600 | 91.9309 | 269.2075 | 6659.36 | 871 | -6121.99
| 12700 | 91.9309 | 269.2075 | 6655.99 | 869.61 | -6221.92
| 12800 | 91.9309 | 269.2075 | 6652.62 | 868.23 | -6321.85
| 12900 | 91.9309 | 269.2075 | 6649.25 | 866.85 | -6421.79
| 13000 | 91.9309 | 269.2075 | 6645.88 | 865.47 | -6521.72
| 13100 | 91.9309 | 269.2075 | 6642.51 | 864.08 | -6621.66
| 13200 | 91.9309 | 269.2075 | 6639.14 | 862.7 | -6721.59
| 13300 | 91.9309 | 269.2075 | 6635.77 | 861.32 | -6821.52
| 13400 | 91.9309 | 269.2075 | 6632.4 | 859.94 | -6921.46
| 13500 | 91.9309 | 269.2075 | 6629.03 | 858.56 | -7021.39
| 13600 | 91.9309 | 269.2075 | 6625.66 | 857.17 | -7121.32
| 13700 | 91.9309 | 269.2075 | 6622.29 | 855.79 | -7221.26
| 13800 | 91.9309 | 269.2075 | 6618.92 | 854.41 | -7321.19
| 13900 | 91.9309 | 269.2075 | 6615.55 | 853.03 | -7421.12
| 14000 | 91.9309 | 269.2075 | 6612.18 | 851.64 | -7521.06
| 14100 | 91.9309 | 269.2075 | 6608.81 | 850.26 | -7620.99
| 14200 | 91.9309 | 269.2075 | 6605.44 | 848.88 | -7720.93
| 14300 | 91.9309 | 269.2075 | 6602.07 | 847.5 | -7820.86
| 14400 | 91.9309 | 269.2075 | 6598.7 | 846.11 | -7920.79
| 14500 | 91.9309 | 269.2075 | 6595.34 | 844.73 | -8020.73
| 14600 | 91.9309 | 269.2075 | 6591.97 | 843.35 | -8120.66
| 14700 | 91.9309 | 269.2075 | 6588.6 | 841.97 | -8220.59
| 14800 | 91.9309 | 269.2075 | 6585.23 | 840.59 | -8320.53
| 14900 | 91.9309 | 269.2075 | 6581.86 | 839.2 | -8420.46
| 15000 | 91.9309 | 269.2075 | 6578.49 | 837.82 | -8520.39
| 15100 | 91.9309 | 269.2075 | 6575.12 | 836.44 | -8620.33
| 15200 | 91.9309 | 269.2075 | 6571.75 | 835.06 | -8720.26
| 15300 | 91.9309 | 269.2075 | 6568.38 | 833.67 | -8820.2
| 15400 | 91.9309 | 269.2075 | 6565.01 | 832.29 | -8920.13
| 15500 | 91.9309 | 269.2075 | 6561.64 | 830.91 | -9020.06
| 15600 | 91.9309 | 269.2075 | 6558.27 | 829.53 | -9120
| 15700 | 91.9309 | 269.2075 | 6554.9 | 828.14 | -9219.93
| 15800 | 91.9309 | 269.2075 | 6551.53 | 826.76 | -9319.86
| 15900 | 91.9309 | 269.2075 | 6548.16 | 825.38 | -9419.8
| 16000 | 91.9309 | 269.2075 | 6544.79 | 824 | -9519.73
| 16100 | 91.9309 | 269.2075 | 6541.42 | 822.62 | -9619.67
| 16200 | 91.9309 | 269.2075 | 6538.05 | 821.23 | -9719.6
| 16300 | 91.9309 | 269.2075 | 6534.68 | 819.85 | -9819.53
| 16400 | 91.9309 | 269.2075 | 6531.32 | 818.47 | -9919.47
| 16500 | 91.9309 | 269.2075 | 6527.95 | 817.09 | -10019.4
| 16600 | 91.9309 | 269.2075 | 6524.58 | 815.7 | -10119.33
| 16700 | 91.9309 | 269.2075 | 6521.21 | 814.32 | -10219.27
| 16800 | 91.9309 | 269.2075 | 6517.84 | 812.94 | -10319.2
| 16900 | 91.9309 | 269.2075 | 6514.47 | 811.56 | -10419.13
| 17000 | 91.9309 | 269.2075 | 6511.1 | 810.17 | -10519.07
| 17100 | 91.9309 | 269.2075 | 6507.73 | 808.79 | -10619
| 17200 | 91.9309 | 269.2075 | 6504.36 | 807.41 | -10718.94
| 17300 | 91.9309 | 269.2075 | 6500.99 | 806.03 | -10818.87
| 17400 | 91.9309 | 269.2075 | 6497.62 | 804.64 | -10918.8
| 17448.09 | 91.9309 | 269.2075 | 6496 | 803.98 | -10966.86

## Lookup (hidden)
North Reference | RetunValue | Grid Type | ReturnValue | Deviation Indicator | ReturnValue
| 2 |  | 0 |  | 4
True |  | SPCS-Colorado Central-NAD27 |  | Directional
Grid |  | SPCS-Colorado Central-NAD83 |  | High Angle
|  | SPCS-Colorado North-NAD27 |  | Horizontal
SPCS-Colorado North-NAD83
SPCS-Colorado South-NAD27
SPCS-Colorado South-NAD83
UTM-Zone 12 NAD27
UTM-Zone 12 NAD83
UTM-Zone 13 NAD27
UTM-Zone 13 NAD83