## Data
Header Information | measured depth (ft) | inclination (°) | azimuth (°) | true vertical depth (ft) | northing +N/-S (ft) | easting +E/-W (ft)
Operator Name | 0 | 0 | 0 | 0 | 0 | 0
Kerr-Mcgee | 100 | 0 | 0 | 100 | 0 | 0
Operator Number | 200 | 0 | 0 | 200 | 0 | 0
47120 | 300 | 1.5 | 351.15 | 299.99 | 1.29 | -0.2
Well Name and Number | 400 | 3 | 351.15 | 399.91 | 5.17 | -0.81
SHAKE 11-12HZ | 500 | 4.5 | 351.15 | 499.69 | 11.63 | -1.81
API Number (if available) | 600 | 6 | 351.15 | 599.27 | 20.68 | -3.22
| 700 | 7.5 | 351.15 | 698.57 | 32.29 | -5.03
Location: QQ SEC TWP RGE | 800 | 9 | 351.15 | 797.54 | 46.47 | -7.24
SWNW SEC 11-4N-68W | 900 | 10.5 | 351.15 | 896.09 | 63.2 | -9.84
Citing Type: Planned or Actual | 1000 | 12 | 351.15 | 994.16 | 82.48 | -12.84
Planned | 1100 | 13.5 | 351.15 | 1091.7 | 104.28 | -16.24
Deviation Indicator | 1200 | 15 | 351.15 | 1188.62 | 128.6 | -20.02
Horizontal | 1300 | 16.5 | 351.15 | 1284.86 | 155.42 | -24.2
North Reference | 1400 | 18 | 351.15 | 1380.36 | 184.72 | -28.76
True | 1456.67 | 18.85 | 351.15 | 1434.12 | 202.42 | -31.52
Grid Type | 1500 | 18.85 | 351.15 | 1475.13 | 216.26 | -33.67
#VALUE! | 1600 | 18.85 | 351.15 | 1569.77 | 248.18 | -38.64
| 1700 | 18.85 | 351.15 | 1664.4 | 280.1 | -43.61
| 1800 | 18.85 | 351.15 | 1759.04 | 312.03 | -48.58
| 1900 | 18.85 | 351.15 | 1853.68 | 343.95 | -53.55
| 2000 | 18.85 | 351.15 | 1948.31 | 375.88 | -58.52
| 2100 | 18.85 | 351.15 | 2042.95 | 407.8 | -63.5
| 2200 | 18.85 | 351.15 | 2137.59 | 439.73 | -68.47
| 2300 | 18.85 | 351.15 | 2232.22 | 471.65 | -73.44
| 2400 | 18.85 | 351.15 | 2326.86 | 503.58 | -78.41
| 2500 | 18.85 | 351.15 | 2421.5 | 535.5 | -83.38
| 2600 | 18.85 | 351.15 | 2516.13 | 567.43 | -88.35
| 2700 | 18.85 | 351.15 | 2610.77 | 599.35 | -93.32
| 2800 | 18.85 | 351.15 | 2705.41 | 631.27 | -98.29
| 2900 | 18.85 | 351.15 | 2800.04 | 663.2 | -103.26
| 3000 | 18.85 | 351.15 | 2894.68 | 695.12 | -108.23
| 3100 | 18.85 | 351.15 | 2989.32 | 727.05 | -113.2
| 3200 | 18.85 | 351.15 | 3083.95 | 758.97 | -118.17
| 3300 | 18.85 | 351.15 | 3178.59 | 790.9 | -123.14
| 3400 | 18.85 | 351.15 | 3273.23 | 822.82 | -128.11
| 3500 | 18.85 | 351.15 | 3367.86 | 854.75 | -133.09
| 3600 | 18.85 | 351.15 | 3462.5 | 886.67 | -138.06
| 3700 | 18.85 | 351.15 | 3557.14 | 918.59 | -143.03
| 3800 | 18.85 | 351.15 | 3651.77 | 950.52 | -148
| 3900 | 18.85 | 351.15 | 3746.41 | 982.44 | -152.97
| 4000 | 18.85 | 351.15 | 3841.05 | 1014.37 | -157.94
| 4100 | 18.85 | 351.15 | 3935.68 | 1046.29 | -162.91
| 4200 | 18.85 | 351.15 | 4030.32 | 1078.22 | -167.88
| 4256.67 | 18.85 | 351.15 | 4083.95 | 1096.31 | -170.7
| 4300 | 17.9833 | 351.15 | 4125.06 | 1109.83 | -172.8
| 4400 | 15.9833 | 351.15 | 4220.7 | 1138.69 | -177.3
| 4500 | 13.9833 | 351.15 | 4317.29 | 1164.24 | -181.27
| 4600 | 11.9833 | 351.15 | 4414.73 | 1186.44 | -184.73
| 4700 | 9.9833 | 351.15 | 4512.89 | 1205.26 | -187.66
| 4800 | 7.9833 | 351.15 | 4611.66 | 1220.69 | -190.06
| 4900 | 5.9833 | 351.15 | 4710.92 | 1232.7 | -191.93
| 5000 | 3.9833 | 351.15 | 4810.53 | 1241.29 | -193.27
| 5100 | 1.9833 | 351.15 | 4910.39 | 1246.43 | -194.07
| 5199.17 | 0 | 0 | 5009.54 | 1248.12 | -194.34
| 5300 | 0 | 0 | 5110.37 | 1248.12 | -194.34
| 5400 | 0 | 0 | 5210.37 | 1248.12 | -194.34
| 5500 | 0 | 0 | 5310.37 | 1248.12 | -194.34
| 5600 | 0 | 0 | 5410.37 | 1248.12 | -194.34
| 5700 | 0 | 0 | 5510.37 | 1248.12 | -194.34
| 5800 | 0 | 0 | 5610.37 | 1248.12 | -194.34
| 5900 | 0 | 0 | 5710.37 | 1248.12 | -194.34
| 6000 | 0 | 0 | 5810.37 | 1248.12 | -194.34
| 6100 | 0 | 0 | 5910.37 | 1248.12 | -194.34
| 6200 | 0 | 0 | 6010.37 | 1248.12 | -194.34
| 6300 | 0 | 0 | 6110.37 | 1248.12 | -194.34
| 6400 | 0 | 0 | 6210.37 | 1248.12 | -194.34
| 6500 | 0 | 0 | 6310.37 | 1248.12 | -194.34
| 6600 | 0 | 0 | 6410.37 | 1248.12 | -194.34
| 6610.67 | 0 | 0 | 6421.04 | 1248.12 | -194.34
| 6650 | 3.1464 | 269.6454 | 6460.35 | 1248.12 | -195.41
| 6700 | 7.1464 | 269.6454 | 6510.14 | 1248.09 | -199.9
| 6750 | 11.1464 | 269.6454 | 6559.49 | 1248.04 | -207.85
| 6800 | 15.1464 | 269.6454 | 6608.17 | 1247.97 | -219.21
| 6850 | 19.1464 | 269.6454 | 6655.94 | 1247.88 | -233.95
| 6900 | 23.1464 | 269.6454 | 6702.57 | 1247.77 | -251.99
| 6950 | 27.1464 | 269.6454 | 6747.82 | 1247.64 | -273.23
| 7000 | 31.1464 | 269.6454 | 6791.48 | 1247.48 | -297.57
| 7050 | 35.1464 | 269.6454 | 6833.33 | 1247.32 | -324.91
| 7100 | 39.1464 | 269.6454 | 6873.18 | 1247.13 | -355.09
| 7150 | 43.1464 | 269.6454 | 6910.82 | 1246.93 | -387.99
| 7200 | 47.1464 | 269.6454 | 6946.08 | 1246.71 | -423.42
| 7250 | 51.1464 | 269.6454 | 6978.78 | 1246.47 | -461.23
| 7300 | 55.1464 | 269.6454 | 7008.76 | 1246.22 | -501.23
| 7350 | 59.1464 | 269.6454 | 7035.88 | 1245.96 | -543.23
| 7400 | 63.1464 | 269.6454 | 7060.01 | 1245.69 | -587.01
| 7450 | 67.1464 | 269.6454 | 7081.02 | 1245.41 | -632.37
| 7500 | 71.1464 | 269.6454 | 7098.81 | 1245.12 | -679.08
| 7550 | 75.1464 | 269.6454 | 7113.31 | 1244.83 | -726.93
| 7600 | 79.1464 | 269.6454 | 7124.43 | 1244.53 | -775.66
| 7650 | 83.1464 | 269.6454 | 7132.12 | 1244.22 | -825.05
| 7700 | 87.1464 | 269.6454 | 7136.35 | 1243.91 | -874.86
| 7754.12 | 91.4757 | 269.6454 | 7137 | 1243.58 | -928.96
| 7800 | 91.4757 | 269.6454 | 7135.82 | 1243.29 | -974.83
| 7900 | 91.4757 | 269.6454 | 7133.24 | 1242.67 | -1074.8
| 8000 | 91.4757 | 269.6454 | 7130.67 | 1242.06 | -1174.76
| 8100 | 91.4757 | 269.6454 | 7128.09 | 1241.44 | -1274.73
| 8200 | 91.4757 | 269.6454 | 7125.52 | 1240.82 | -1374.69
| 8300 | 91.4757 | 269.6454 | 7122.94 | 1240.2 | -1474.65
| 8400 | 91.4757 | 269.6454 | 7120.37 | 1239.58 | -1574.62
| 8500 | 91.4757 | 269.6454 | 7117.79 | 1238.96 | -1674.58
| 8600 | 91.4757 | 269.6454 | 7115.22 | 1238.34 | -1774.55
| 8700 | 91.4757 | 269.6454 | 7112.64 | 1237.73 | -1874.51
| 8800 | 91.4757 | 269.6454 | 7110.07 | 1237.11 | -1974.48
| 8900 | 91.4757 | 269.6454 | 7107.49 | 1236.49 | -2074.44
| 9000 | 91.4757 | 269.6454 | 7104.92 | 1235.87 | -2174.41
| 9100 | 91.4757 | 269.6454 | 7102.34 | 1235.25 | -2274.37
| 9200 | 91.4757 | 269.6454 | 7099.77 | 1234.63 | -2374.34
| 9300 | 91.4757 | 269.6454 | 7097.19 | 1234.01 | -2474.3
| 9400 | 91.4757 | 269.6454 | 7094.62 | 1233.39 | -2574.27
| 9500 | 91.4757 | 269.6454 | 7092.04 | 1232.78 | -2674.23
| 9600 | 91.4757 | 269.6454 | 7089.47 | 1232.16 | -2774.2
| 9700 | 91.4757 | 269.6454 | 7086.89 | 1231.54 | -2874.16
| 9800 | 91.4757 | 269.6454 | 7084.31 | 1230.92 | -2974.13
| 9900 | 91.4757 | 269.6454 | 7081.74 | 1230.3 | -3074.09
| 10000 | 91.4757 | 269.6454 | 7079.16 | 1229.68 | -3174.06
| 10100 | 91.4757 | 269.6454 | 7076.59 | 1229.06 | -3274.02
| 10200 | 91.4757 | 269.6454 | 7074.01 | 1228.44 | -3373.99
| 10300 | 91.4757 | 269.6454 | 7071.44 | 1227.83 | -3473.95
| 10400 | 91.4757 | 269.6454 | 7068.86 | 1227.21 | -3573.92
| 10500 | 91.4757 | 269.6454 | 7066.29 | 1226.59 | -3673.88
| 10600 | 91.4757 | 269.6454 | 7063.71 | 1225.97 | -3773.85
| 10700 | 91.4757 | 269.6454 | 7061.14 | 1225.35 | -3873.81
| 10800 | 91.4757 | 269.6454 | 7058.56 | 1224.73 | -3973.78
| 10900 | 91.4757 | 269.6454 | 7055.99 | 1224.11 | -4073.74
| 11000 | 91.4757 | 269.6454 | 7053.41 | 1223.5 | -4173.71
| 11100 | 91.4757 | 269.6454 | 7050.84 | 1222.88 | -4273.67
| 11200 | 91.4757 | 269.6454 | 7048.26 | 1222.26 | -4373.64
| 11300 | 91.4757 | 269.6454 | 7045.69 | 1221.64 | -4473.6
| 11400 | 91.4757 | 269.6454 | 7043.11 | 1221.02 | -4573.57
| 11500 | 91.4757 | 269.6454 | 7040.54 | 1220.4 | -4673.53
| 11600 | 91.4757 | 269.6454 | 7037.96 | 1219.78 | -4773.5
| 11700 | 91.4757 | 269.6454 | 7035.39 | 1219.16 | -4873.46
| 11800 | 91.4757 | 269.6454 | 7032.81 | 1218.55 | -4973.43
| 11900 | 91.4757 | 269.6454 | 7030.23 | 1217.93 | -5073.39
| 12000 | 91.4757 | 269.6454 | 7027.66 | 1217.31 | -5173.36
| 12100 | 91.4757 | 269.6454 | 7025.08 | 1216.69 | -5273.32
| 12200 | 91.4757 | 269.6454 | 7022.51 | 1216.07 | -5373.29
| 12300 | 91.4757 | 269.6454 | 7019.93 | 1215.45 | -5473.25
| 12400 | 91.4757 | 269.6454 | 7017.36 | 1214.83 | -5573.22
| 12500 | 91.4757 | 269.6454 | 7014.78 | 1214.21 | -5673.18
| 12600 | 91.4757 | 269.6454 | 7012.21 | 1213.6 | -5773.15
| 12700 | 91.4757 | 269.6454 | 7009.63 | 1212.98 | -5873.11
| 12800 | 91.4757 | 269.6454 | 7007.06 | 1212.36 | -5973.08
| 12900 | 91.4757 | 269.6454 | 7004.48 | 1211.74 | -6073.04
| 13000 | 91.4757 | 269.6454 | 7001.91 | 1211.12 | -6173.01
| 13100 | 91.4757 | 269.6454 | 6999.33 | 1210.5 | -6272.97
| 13200 | 91.4757 | 269.6454 | 6996.76 | 1209.88 | -6372.94
| 13300 | 91.4757 | 269.6454 | 6994.18 | 1209.26 | -6472.9
| 13400 | 91.4757 | 269.6454 | 6991.61 | 1208.65 | -6572.87
| 13500 | 91.4757 | 269.6454 | 6989.03 | 1208.03 | -6672.83
| 13600 | 91.4757 | 269.6454 | 6986.46 | 1207.41 | -6772.8
| 13700 | 91.4757 | 269.6454 | 6983.88 | 1206.79 | -6872.76
| 13800 | 91.4757 | 269.6454 | 6981.31 | 1206.17 | -6972.73
| 13900 | 91.4757 | 269.6454 | 6978.73 | 1205.55 | -7072.69
| 14000 | 91.4757 | 269.6454 | 6976.16 | 1204.93 | -7172.66
| 14100 | 91.4757 | 269.6454 | 6973.58 | 1204.32 | -7272.62
| 14200 | 91.4757 | 269.6454 | 6971 | 1203.7 | -7372.59
| 14300 | 91.4757 | 269.6454 | 6968.43 | 1203.08 | -7472.55
| 14400 | 91.4757 | 269.6454 | 6965.85 | 1202.46 | -7572.52
| 14500 | 91.4757 | 269.6454 | 6963.28 | 1201.84 | -7672.48
| 14600 | 91.4757 | 269.6454 | 6960.7 | 1201.22 | -7772.44
| 14700 | 91.4757 | 269.6454 | 6958.13 | 1200.6 | -7872.41
| 14800 | 91.4757 | 269.6454 | 6955.55 | 1199.98 | -7972.37
| 14900 | 91.4757 | 269.6454 | 6952.98 | 1199.37 | -8072.34
| 15000 | 91.4757 | 269.6454 | 6950.4 | 1198.75 | -8172.3
| 15100 | 91.4757 | 269.6454 | 6947.83 | 1198.13 | -8272.27
| 15200 | 91.4757 | 269.6454 | 6945.25 | 1197.51 | -8372.23
| 15300 | 91.4757 | 269.6454 | 6942.68 | 1196.89 | -8472.2
| 15400 | 91.4757 | 269.6454 | 6940.1 | 1196.27 | -8572.16
| 15500 | 91.4757 | 269.6454 | 6937.53 | 1195.65 | -8672.13
| 15600 | 91.4757 | 269.6454 | 6934.95 | 1195.03 | -8772.09
| 15700 | 91.4757 | 269.6454 | 6932.38 | 1194.42 | -8872.06
| 15800 | 91.4757 | 269.6454 | 6929.8 | 1193.8 | -8972.02
| 15900 | 91.4757 | 269.6454 | 6927.23 | 1193.18 | -9071.99
| 16000 | 91.4757 | 269.6454 | 6924.65 | 1192.56 | -9171.95
| 16100 | 91.4757 | 269.6454 | 6922.08 | 1191.94 | -9271.92
| 16200 | 91.4757 | 269.6454 | 6919.5 | 1191.32 | -9371.88
| 16300 | 91.4757 | 269.6454 | 6916.92 | 1190.7 | -9471.85
| 16400 | 91.4757 | 269.6454 | 6914.35 | 1190.09 | -9571.81
| 16500 | 91.4757 | 269.6454 | 6911.77 | 1189.47 | -9671.78
| 16600 | 91.4757 | 269.6454 | 6909.2 | 1188.85 | -9771.74
| 16700 | 91.4757 | 269.6454 | 6906.62 | 1188.23 | -9871.71
| 16800 | 91.4757 | 269.6454 | 6904.05 | 1187.61 | -9971.67
| 16900 | 91.4757 | 269.6454 | 6901.47 | 1186.99 | -10071.64
| 17000 | 91.4757 | 269.6454 | 6898.9 | 1186.37 | -10171.6
| 17100 | 91.4757 | 269.6454 | 6896.32 | 1185.75 | -10271.57
| 17200 | 91.4757 | 269.6454 | 6893.75 | 1185.14 | -10371.53
| 17300 | 91.4757 | 269.6454 | 6891.17 | 1184.52 | -10471.5
| 17400 | 91.4757 | 269.6454 | 6888.6 | 1183.9 | -10571.46
| 17500 | 91.4757 | 269.6454 | 6886.02 | 1183.28 | -10671.43
| 17600 | 91.4757 | 269.6454 | 6883.45 | 1182.66 | -10771.39
| 17700 | 91.4757 | 269.6454 | 6880.87 | 1182.04 | -10871.36
| 17800 | 91.4757 | 269.6454 | 6878.3 | 1181.42 | -10971.32
| 17811.49 | 91.4757 | 269.6454 | 6878 | 1181.35 | -10982.81

## Lookup (hidden)
North Reference | RetunValue | Grid Type | ReturnValue | Deviation Indicator | ReturnValue
| 2 |  | 0 |  | 4
True |  | SPCS-Colorado Central-NAD27 |  | Directional
Grid |  | SPCS-Colorado Central-NAD83 |  | High Angle
|  | SPCS-Colorado North-NAD27 |  | Horizontal
SPCS-Colorado North-NAD83
SPCS-Colorado South-NAD27
SPCS-Colorado South-NAD83
UTM-Zone 12 NAD27
UTM-Zone 12 NAD83
UTM-Zone 13 NAD27
UTM-Zone 13 NAD83