## Data
Header Information | measured depth (ft) | inclination (°) | azimuth (°) | true vertical depth (ft) | northing +N/-S (ft) | easting +E/-W (ft)
Operator Name | 0 | 0 | 0 | 0 | 0 | 0
Kerr-Mcgee | 100 | 0 | 0 | 100 | 0 | 0
Operator Number | 200 | 0 | 0 | 200 | 0 | 0
47120 | 300 | 0 | 0 | 300 | 0 | 0
Well Name and Number | 360 | 0 | 0 | 360 | 0 | 0
BAKE 11-24HZ | 400 | 0.6 | 184.92 | 400 | -0.21 | -0.02
API Number (if available) | 500 | 2.1 | 184.92 | 499.97 | -2.56 | -0.22
| 600 | 3.6 | 184.92 | 599.84 | -7.51 | -0.65
Location: QQ SEC TWP RGE | 700 | 5.1 | 184.92 | 699.55 | -15.07 | -1.3
SWNW SEC 11-4N-68W | 800 | 6.6 | 184.92 | 799.03 | -25.22 | -2.17
Citing Type: Planned or Actual | 900 | 8.1 | 184.92 | 898.2 | -37.97 | -3.27
Planned | 1000 | 9.6 | 184.92 | 997.01 | -53.29 | -4.59
Deviation Indicator | 1100 | 11.1 | 184.92 | 1095.38 | -71.19 | -6.13
Horizontal | 1200 | 12.6 | 184.92 | 1193.25 | -91.65 | -7.89
North Reference | 1300 | 14.1 | 184.92 | 1290.54 | -114.66 | -9.87
True | 1400 | 15.6 | 184.92 | 1387.2 | -140.19 | -12.07
Grid Type | 1500 | 17.1 | 184.92 | 1483.15 | -168.24 | -14.48
#VALUE! | 1600 | 18.6 | 184.92 | 1578.33 | -198.77 | -17.11
| 1700 | 20.1 | 184.92 | 1672.68 | -231.79 | -19.95
| 1800 | 21.6 | 184.92 | 1766.13 | -267.25 | -23.01
| 1900 | 23.1 | 184.92 | 1858.62 | -305.13 | -26.27
| 2000 | 24.6 | 184.92 | 1950.08 | -345.42 | -29.73
| 2051.33 | 25.37 | 184.92 | 1996.6 | -367.02 | -31.59
| 2100 | 25.37 | 184.92 | 2040.58 | -387.79 | -33.38
| 2200 | 25.37 | 184.92 | 2130.93 | -430.48 | -37.06
| 2300 | 25.37 | 184.92 | 2221.29 | -473.17 | -40.73
| 2400 | 25.37 | 184.92 | 2311.65 | -515.86 | -44.41
| 2500 | 25.37 | 184.92 | 2402 | -558.55 | -48.08
| 2600 | 25.37 | 184.92 | 2492.36 | -601.23 | -51.76
| 2700 | 25.37 | 184.92 | 2582.71 | -643.92 | -55.43
| 2800 | 25.37 | 184.92 | 2673.07 | -686.61 | -59.1
| 2900 | 25.37 | 184.92 | 2763.43 | -729.3 | -62.78
| 3000 | 25.37 | 184.92 | 2853.78 | -771.99 | -66.45
| 3100 | 25.37 | 184.92 | 2944.14 | -814.68 | -70.13
| 3200 | 25.37 | 184.92 | 3034.49 | -857.36 | -73.8
| 3300 | 25.37 | 184.92 | 3124.85 | -900.05 | -77.48
| 3400 | 25.37 | 184.92 | 3215.21 | -942.74 | -81.15
| 3500 | 25.37 | 184.92 | 3305.56 | -985.43 | -84.83
| 3600 | 25.37 | 184.92 | 3395.92 | -1028.12 | -88.5
| 3700 | 25.37 | 184.92 | 3486.27 | -1070.81 | -92.18
| 3800 | 25.37 | 184.92 | 3576.63 | -1113.49 | -95.85
| 3900 | 25.37 | 184.92 | 3666.99 | -1156.18 | -99.53
| 4000 | 25.37 | 184.92 | 3757.34 | -1198.87 | -103.2
| 4100 | 25.37 | 184.92 | 3847.7 | -1241.56 | -106.88
| 4200 | 25.37 | 184.92 | 3938.05 | -1284.25 | -110.55
| 4300 | 25.37 | 184.92 | 4028.41 | -1326.94 | -114.23
| 4400 | 25.37 | 184.92 | 4118.77 | -1369.62 | -117.9
| 4500 | 25.37 | 184.92 | 4209.12 | -1412.31 | -121.57
| 4600 | 25.37 | 184.92 | 4299.48 | -1455 | -125.25
| 4700 | 25.37 | 184.92 | 4389.83 | -1497.69 | -128.92
| 4800 | 25.37 | 184.92 | 4480.19 | -1540.38 | -132.6
| 4858 | 25.37 | 184.92 | 4532.6 | -1565.14 | -134.73
| 4900 | 24.5301 | 184.92 | 4570.68 | -1582.79 | -136.25
| 5000 | 22.5301 | 184.92 | 4662.36 | -1622.56 | -139.67
| 5100 | 20.5301 | 184.92 | 4755.37 | -1659.12 | -142.82
| 5200 | 18.5301 | 184.92 | 4849.62 | -1692.43 | -145.69
| 5300 | 16.5301 | 184.92 | 4944.97 | -1722.44 | -148.27
| 5400 | 14.5301 | 184.92 | 5041.31 | -1749.11 | -150.57
| 5500 | 12.5301 | 184.92 | 5138.53 | -1772.42 | -152.57
| 5600 | 10.5301 | 184.92 | 5236.51 | -1792.33 | -154.29
| 5700 | 8.5301 | 184.92 | 5335.12 | -1808.83 | -155.71
| 5800 | 6.5301 | 184.92 | 5434.26 | -1821.88 | -156.83
| 5900 | 4.5301 | 184.92 | 5533.78 | -1831.48 | -157.66
| 6000 | 2.5301 | 184.92 | 5633.59 | -1837.62 | -158.19
| 6100 | 0.5301 | 184.92 | 5733.55 | -1840.28 | -158.41
| 6126.5 | 0 | 0 | 5760.05 | -1840.4 | -158.43
| 6200 | 0 | 0 | 5833.55 | -1840.4 | -158.43
| 6300 | 0 | 0 | 5933.55 | -1840.4 | -158.43
| 6400 | 0 | 0 | 6033.55 | -1840.4 | -158.43
| 6500 | 0 | 0 | 6133.55 | -1840.4 | -158.43
| 6600 | 0 | 0 | 6233.55 | -1840.4 | -158.43
| 6700 | 0 | 0 | 6333.55 | -1840.4 | -158.43
| 6727.55 | 0 | 0 | 6361.1 | -1840.4 | -158.43
| 6750 | 1.796 | 269.9747 | 6383.55 | -1840.4 | -158.78
| 6800 | 5.796 | 269.9747 | 6433.43 | -1840.4 | -162.09
| 6850 | 9.796 | 269.9747 | 6482.95 | -1840.41 | -168.87
| 6900 | 13.796 | 269.9747 | 6531.89 | -1840.41 | -179.09
| 6950 | 17.796 | 269.9747 | 6579.99 | -1840.42 | -192.69
| 7000 | 21.796 | 269.9747 | 6627.03 | -1840.42 | -209.62
| 7050 | 25.796 | 269.9747 | 6672.77 | -1840.43 | -229.79
| 7100 | 29.796 | 269.9747 | 6716.99 | -1840.44 | -253.11
| 7150 | 33.796 | 269.9747 | 6759.47 | -1840.45 | -279.45
| 7200 | 37.796 | 269.9747 | 6800.02 | -1840.47 | -308.68
| 7250 | 41.796 | 269.9747 | 6838.43 | -1840.48 | -340.68
| 7300 | 45.796 | 269.9747 | 6874.51 | -1840.5 | -375.28
| 7350 | 49.796 | 269.9747 | 6908.1 | -1840.51 | -412.31
| 7400 | 53.796 | 269.9747 | 6939.01 | -1840.53 | -451.59
| 7450 | 57.796 | 269.9747 | 6967.11 | -1840.55 | -492.94
| 7500 | 61.796 | 269.9747 | 6992.26 | -1840.57 | -536.14
| 7550 | 65.796 | 269.9747 | 7014.34 | -1840.59 | -580.99
| 7600 | 69.796 | 269.9747 | 7033.23 | -1840.61 | -627.27
| 7650 | 73.796 | 269.9747 | 7048.84 | -1840.63 | -674.76
| 7700 | 77.796 | 269.9747 | 7061.11 | -1840.65 | -723.22
| 7750 | 81.796 | 269.9747 | 7069.97 | -1840.67 | -772.42
| 7800 | 85.796 | 269.9747 | 7075.37 | -1840.69 | -822.12
| 7850 | 89.796 | 269.9747 | 7077.29 | -1840.72 | -872.07
| 7873.22 | 91.6533 | 269.9747 | 7077 | -1840.73 | -895.29
| 7900 | 91.6533 | 269.9747 | 7076.23 | -1840.74 | -922.06
| 8000 | 91.6533 | 269.9747 | 7073.34 | -1840.78 | -1022.02
| 8100 | 91.6533 | 269.9747 | 7070.46 | -1840.83 | -1121.98
| 8200 | 91.6533 | 269.9747 | 7067.57 | -1840.87 | -1221.93
| 8300 | 91.6533 | 269.9747 | 7064.68 | -1840.91 | -1321.89
| 8400 | 91.6533 | 269.9747 | 7061.8 | -1840.96 | -1421.85
| 8500 | 91.6533 | 269.9747 | 7058.91 | -1841 | -1521.81
| 8600 | 91.6533 | 269.9747 | 7056.03 | -1841.05 | -1621.77
| 8700 | 91.6533 | 269.9747 | 7053.14 | -1841.09 | -1721.73
| 8800 | 91.6533 | 269.9747 | 7050.26 | -1841.14 | -1821.68
| 8900 | 91.6533 | 269.9747 | 7047.37 | -1841.18 | -1921.64
| 9000 | 91.6533 | 269.9747 | 7044.49 | -1841.22 | -2021.6
| 9100 | 91.6533 | 269.9747 | 7041.6 | -1841.27 | -2121.56
| 9200 | 91.6533 | 269.9747 | 7038.72 | -1841.31 | -2221.52
| 9300 | 91.6533 | 269.9747 | 7035.83 | -1841.36 | -2321.48
| 9400 | 91.6533 | 269.9747 | 7032.95 | -1841.4 | -2421.43
| 9500 | 91.6533 | 269.9747 | 7030.06 | -1841.44 | -2521.39
| 9600 | 91.6533 | 269.9747 | 7027.18 | -1841.49 | -2621.35
| 9700 | 91.6533 | 269.9747 | 7024.29 | -1841.53 | -2721.31
| 9800 | 91.6533 | 269.9747 | 7021.41 | -1841.58 | -2821.27
| 9900 | 91.6533 | 269.9747 | 7018.52 | -1841.62 | -2921.23
| 10000 | 91.6533 | 269.9747 | 7015.64 | -1841.66 | -3021.18
| 10100 | 91.6533 | 269.9747 | 7012.75 | -1841.71 | -3121.14
| 10200 | 91.6533 | 269.9747 | 7009.87 | -1841.75 | -3221.1
| 10300 | 91.6533 | 269.9747 | 7006.98 | -1841.8 | -3321.06
| 10400 | 91.6533 | 269.9747 | 7004.1 | -1841.84 | -3421.02
| 10500 | 91.6533 | 269.9747 | 7001.21 | -1841.89 | -3520.98
| 10600 | 91.6533 | 269.9747 | 6998.33 | -1841.93 | -3620.93
| 10700 | 91.6533 | 269.9747 | 6995.44 | -1841.97 | -3720.89
| 10800 | 91.6533 | 269.9747 | 6992.56 | -1842.02 | -3820.85
| 10900 | 91.6533 | 269.9747 | 6989.67 | -1842.06 | -3920.81
| 11000 | 91.6533 | 269.9747 | 6986.79 | -1842.11 | -4020.77
| 11100 | 91.6533 | 269.9747 | 6983.9 | -1842.15 | -4120.73
| 11200 | 91.6533 | 269.9747 | 6981.02 | -1842.19 | -4220.68
| 11300 | 91.6533 | 269.9747 | 6978.13 | -1842.24 | -4320.64
| 11400 | 91.6533 | 269.9747 | 6975.25 | -1842.28 | -4420.6
| 11500 | 91.6533 | 269.9747 | 6972.36 | -1842.33 | -4520.56
| 11600 | 91.6533 | 269.9747 | 6969.48 | -1842.37 | -4620.52
| 11700 | 91.6533 | 269.9747 | 6966.59 | -1842.41 | -4720.48
| 11800 | 91.6533 | 269.9747 | 6963.71 | -1842.46 | -4820.43
| 11900 | 91.6533 | 269.9747 | 6960.82 | -1842.5 | -4920.39
| 12000 | 91.6533 | 269.9747 | 6957.94 | -1842.55 | -5020.35
| 12100 | 91.6533 | 269.9747 | 6955.05 | -1842.59 | -5120.31
| 12200 | 91.6533 | 269.9747 | 6952.17 | -1842.64 | -5220.27
| 12300 | 91.6533 | 269.9747 | 6949.28 | -1842.68 | -5320.23
| 12400 | 91.6533 | 269.9747 | 6946.4 | -1842.72 | -5420.18
| 12500 | 91.6533 | 269.9747 | 6943.51 | -1842.77 | -5520.14
| 12600 | 91.6533 | 269.9747 | 6940.63 | -1842.81 | -5620.1
| 12700 | 91.6533 | 269.9747 | 6937.74 | -1842.86 | -5720.06
| 12800 | 91.6533 | 269.9747 | 6934.86 | -1842.9 | -5820.02
| 12900 | 91.6533 | 269.9747 | 6931.97 | -1842.94 | -5919.98
| 13000 | 91.6533 | 269.9747 | 6929.09 | -1842.99 | -6019.93
| 13100 | 91.6533 | 269.9747 | 6926.2 | -1843.03 | -6119.89
| 13200 | 91.6533 | 269.9747 | 6923.32 | -1843.08 | -6219.85
| 13300 | 91.6533 | 269.9747 | 6920.43 | -1843.12 | -6319.81
| 13400 | 91.6533 | 269.9747 | 6917.55 | -1843.16 | -6419.77
| 13500 | 91.6533 | 269.9747 | 6914.66 | -1843.21 | -6519.73
| 13600 | 91.6533 | 269.9747 | 6911.78 | -1843.25 | -6619.69
| 13700 | 91.6533 | 269.9747 | 6908.89 | -1843.3 | -6719.64
| 13800 | 91.6533 | 269.9747 | 6906 | -1843.34 | -6819.6
| 13900 | 91.6533 | 269.9747 | 6903.12 | -1843.39 | -6919.56
| 14000 | 91.6533 | 269.9747 | 6900.23 | -1843.43 | -7019.52
| 14100 | 91.6533 | 269.9747 | 6897.35 | -1843.47 | -7119.48
| 14200 | 91.6533 | 269.9747 | 6894.46 | -1843.52 | -7219.44
| 14300 | 91.6533 | 269.9747 | 6891.58 | -1843.56 | -7319.39
| 14400 | 91.6533 | 269.9747 | 6888.69 | -1843.61 | -7419.35
| 14500 | 91.6533 | 269.9747 | 6885.81 | -1843.65 | -7519.31
| 14600 | 91.6533 | 269.9747 | 6882.92 | -1843.69 | -7619.27
| 14700 | 91.6533 | 269.9747 | 6880.04 | -1843.74 | -7719.23
| 14800 | 91.6533 | 269.9747 | 6877.15 | -1843.78 | -7819.19
| 14900 | 91.6533 | 269.9747 | 6874.27 | -1843.83 | -7919.14
| 15000 | 91.6533 | 269.9747 | 6871.38 | -1843.87 | -8019.1
| 15100 | 91.6533 | 269.9747 | 6868.5 | -1843.91 | -8119.06
| 15200 | 91.6533 | 269.9747 | 6865.61 | -1843.96 | -8219.02
| 15300 | 91.6533 | 269.9747 | 6862.73 | -1844 | -8318.98
| 15400 | 91.6533 | 269.9747 | 6859.84 | -1844.05 | -8418.94
| 15500 | 91.6533 | 269.9747 | 6856.96 | -1844.09 | -8518.89
| 15600 | 91.6533 | 269.9747 | 6854.07 | -1844.14 | -8618.85
| 15700 | 91.6533 | 269.9747 | 6851.19 | -1844.18 | -8718.81
| 15800 | 91.6533 | 269.9747 | 6848.3 | -1844.22 | -8818.77
| 15900 | 91.6533 | 269.9747 | 6845.42 | -1844.27 | -8918.73
| 16000 | 91.6533 | 269.9747 | 6842.53 | -1844.31 | -9018.69
| 16100 | 91.6533 | 269.9747 | 6839.65 | -1844.36 | -9118.64
| 16200 | 91.6533 | 269.9747 | 6836.76 | -1844.4 | -9218.6
| 16300 | 91.6533 | 269.9747 | 6833.88 | -1844.44 | -9318.56
| 16400 | 91.6533 | 269.9747 | 6830.99 | -1844.49 | -9418.52
| 16500 | 91.6533 | 269.9747 | 6828.11 | -1844.53 | -9518.48
| 16600 | 91.6533 | 269.9747 | 6825.22 | -1844.58 | -9618.44
| 16700 | 91.6533 | 269.9747 | 6822.34 | -1844.62 | -9718.39
| 16800 | 91.6533 | 269.9747 | 6819.45 | -1844.66 | -9818.35
| 16900 | 91.6533 | 269.9747 | 6816.57 | -1844.71 | -9918.31
| 17000 | 91.6533 | 269.9747 | 6813.68 | -1844.75 | -10018.27
| 17100 | 91.6533 | 269.9747 | 6810.8 | -1844.8 | -10118.23
| 17200 | 91.6533 | 269.9747 | 6807.91 | -1844.84 | -10218.19
| 17300 | 91.6533 | 269.9747 | 6805.03 | -1844.89 | -10318.14
| 17400 | 91.6533 | 269.9747 | 6802.14 | -1844.93 | -10418.1
| 17500 | 91.6533 | 269.9747 | 6799.26 | -1844.97 | -10518.06
| 17600 | 91.6533 | 269.9747 | 6796.37 | -1845.02 | -10618.02
| 17700 | 91.6533 | 269.9747 | 6793.49 | -1845.06 | -10717.98
| 17800 | 91.6533 | 269.9747 | 6790.6 | -1845.11 | -10817.94
| 17900 | 91.6533 | 269.9747 | 6787.72 | -1845.15 | -10917.89
| 17924.83 | 91.6533 | 269.9747 | 6787 | -1845.16 | -10942.71

## Lookup (hidden)
North Reference | RetunValue | Grid Type | ReturnValue | Deviation Indicator | ReturnValue
| 2 |  | 0 |  | 4
True |  | SPCS-Colorado Central-NAD27 |  | Directional
Grid |  | SPCS-Colorado Central-NAD83 |  | High Angle
|  | SPCS-Colorado North-NAD27 |  | Horizontal
SPCS-Colorado North-NAD83
SPCS-Colorado South-NAD27
SPCS-Colorado South-NAD83
UTM-Zone 12 NAD27
UTM-Zone 12 NAD83
UTM-Zone 13 NAD27
UTM-Zone 13 NAD83