## Data
Header Information | measured depth (ft) | inclination (°) | azimuth (°) | true vertical depth (ft) | northing +N/-S (ft) | easting +E/-W (ft) | Remarks
Operator Name | 0 | 0 | 0 | 0 | 0 | 0
TEP Rocky Mountain, LLC | 124 | 0.53 | 318.78 | 124 | 0.43 | -0.38
Operator Number | 214 | 3.61 | 9.84 | 213.93 | 3.54 | -0.17
96850 | 305 | 6.33 | 14.33 | 304.58 | 11.22 | 1.56
Well Name and Number | 396 | 9.15 | 14.33 | 394.74 | 23.09 | 4.6
RWF 524-1 | 487 | 12.05 | 16.79 | 484.18 | 39.2 | 9.13
API Number (if available) | 558 | 14.88 | 19.19 | 553.22 | 54.91 | 14.27
05-045-24278 | 648 | 18.1 | 20.56 | 639.51 | 78.92 | 22.98
Location: QQ SEC TWP RGE | 742 | 19.56 | 18.36 | 728.48 | 107.53 | 33.07
SWNW Sec 12 T6S R94W | 836 | 21.56 | 14.99 | 816.49 | 139.15 | 42.49
Citing Type: Planned or Actual | 930 | 23.77 | 14.91 | 903.23 | 174.15 | 51.83
Actual | 986 | 25.41 | 14.26 | 954.14 | 196.7 | 57.7
Deviation Indicator | 1074 | 26.79 | 13.44 | 1033.17 | 234.29 | 66.96
Directional | 1168 | 27.42 | 12.86 | 1116.85 | 275.99 | 76.7
North Reference | 1263 | 28.27 | 15.81 | 1200.85 | 318.97 | 87.7
True | 1357 | 29.5 | 18.62 | 1283.16 | 362.32 | 101.15
Grid Type | 1451 | 28.95 | 18.71 | 1365.19 | 405.8 | 115.84
#VALUE! | 1546 | 27.69 | 18.49 | 1448.82 | 448.51 | 130.22
| 1640 | 26.77 | 17.82 | 1532.4 | 489.38 | 143.62
| 1734 | 27.15 | 21.24 | 1616.19 | 529.53 | 157.87
| 1828 | 26.22 | 20.26 | 1700.18 | 569 | 172.83
| 1923 | 26.99 | 19.73 | 1785.12 | 608.98 | 187.38
| 2017 | 27.16 | 18.28 | 1868.82 | 649.43 | 201.31
| 2111 | 28.03 | 17.05 | 1952.12 | 690.92 | 214.51
| 2205 | 28.18 | 19.84 | 2035.04 | 732.92 | 228.52
| 2299 | 28.41 | 19.03 | 2117.81 | 774.93 | 243.35
| 2394 | 28.71 | 18.65 | 2201.25 | 817.92 | 258.01
| 2488 | 26.51 | 20.5 | 2284.55 | 858.96 | 272.58
| 2582 | 24.78 | 19.11 | 2369.28 | 897.23 | 286.38
| 2676 | 23.64 | 19.43 | 2455.01 | 933.62 | 299.1
| 2771 | 23.46 | 19.63 | 2542.1 | 969.39 | 311.79
| 2865 | 22.89 | 23.87 | 2628.52 | 1003.74 | 325.47
| 2960 | 22.7 | 24.2 | 2716.1 | 1037.35 | 340.46
| 3054 | 22.44 | 24.33 | 2802.9 | 1070.24 | 355.29
| 3149 | 22.01 | 23.46 | 2890.85 | 1103.1 | 369.85
| 3242 | 21.07 | 23.73 | 2977.35 | 1134.39 | 383.51
| 3337 | 21.96 | 21.76 | 3065.73 | 1166.52 | 396.97
| 3431 | 22.58 | 19.41 | 3152.72 | 1199.86 | 409.48
| 3525 | 21.45 | 19.26 | 3239.87 | 1233.11 | 421.15
| 3619 | 22.35 | 19.57 | 3327.08 | 1266.18 | 432.81
| 3713 | 23.93 | 17.77 | 3413.52 | 1301.17 | 444.61
| 3808 | 24.54 | 18.2 | 3500.14 | 1338.26 | 456.65
| 3902 | 24.53 | 17.16 | 3585.66 | 1375.45 | 468.51
| 3996 | 22.48 | 17.43 | 3671.85 | 1411.25 | 479.65
| 4090 | 24.09 | 20.41 | 3758.2 | 1446.37 | 491.72
| 4185 | 23.45 | 19.59 | 3845.14 | 1482.35 | 504.82
| 4279 | 24.37 | 18.21 | 3931.07 | 1518.4 | 517.15
| 4373 | 26.46 | 17.97 | 4015.97 | 1556.75 | 529.68
| 4467 | 25.43 | 17.83 | 4100.49 | 1595.88 | 542.32
| 4562 | 25.72 | 18.09 | 4186.19 | 1634.89 | 554.96
| 4657 | 24.6 | 18.09 | 4272.17 | 1673.28 | 567.51
| 4751 | 25.67 | 18.66 | 4357.27 | 1711.17 | 580.1
| 4846 | 25.85 | 17.52 | 4442.83 | 1750.42 | 592.91
| 4940 | 25.06 | 17.68 | 4527.7 | 1788.93 | 605.13
| 5034 | 24.67 | 16.68 | 4612.99 | 1826.69 | 616.81
| 5128 | 24.43 | 17.79 | 4698.49 | 1863.99 | 628.38
| 5223 | 22.9 | 18.33 | 4785.5 | 1900.24 | 640.19
| 5317 | 21.22 | 19.17 | 4872.62 | 1933.67 | 651.53
| 5412 | 19.09 | 21.15 | 4961.79 | 1964.41 | 662.78
| 5506 | 17.67 | 17.51 | 5051 | 1992.35 | 672.62
| 5601 | 18.47 | 16.98 | 5141.31 | 2020.49 | 681.35
| 5695 | 17.24 | 16.02 | 5230.78 | 2048.12 | 689.55
| 5790 | 14.66 | 16.32 | 5322.12 | 2073.19 | 696.81
| 5884 | 16.19 | 15.18 | 5412.73 | 2097.26 | 703.59
| 5979 | 15.85 | 16.92 | 5504.04 | 2122.45 | 710.83
| 6073 | 15.3 | 18.04 | 5594.59 | 2146.53 | 718.41
| 6167 | 12.66 | 18.13 | 5685.8 | 2168.11 | 725.45
| 6262 | 10.42 | 18.11 | 5778.87 | 2186.17 | 731.36
| 6356 | 8.79 | 18.74 | 5871.55 | 2201.05 | 736.31
| 6450 | 6.93 | 19.86 | 5964.66 | 2213.19 | 740.55
| 6544 | 5.57 | 18.24 | 6058.1 | 2222.86 | 743.9
| 6639 | 4.92 | 18.12 | 6152.71 | 2231.11 | 746.61
| 6733 | 3.66 | 16.1 | 6246.44 | 2237.82 | 748.7
| 6827 | 3.13 | 7.03 | 6340.28 | 2243.25 | 749.85
| 6921 | 2.39 | 0.14 | 6434.17 | 2247.76 | 750.16
| 7016 | 2.08 | 357.4 | 6529.09 | 2251.46 | 750.09
| 7110 | 1.4 | 346.33 | 6623.05 | 2254.28 | 749.74
| 7205 | 1.35 | 317.8 | 6718.02 | 2256.24 | 748.72
| 7299 | 0.62 | 275.62 | 6812.01 | 2257.11 | 747.47
| 7394 | 0.99 | 241.09 | 6907 | 2256.76 | 746.24
| 7488 | 1.59 | 234.61 | 7000.98 | 2255.61 | 744.46
| 7583 | 2.15 | 222.4 | 7095.93 | 2253.54 | 742.19
| 7677 | 1.56 | 200.54 | 7189.88 | 2251.03 | 740.55
| 7771 | 2.25 | 193.28 | 7283.83 | 2248.04 | 739.68
| 7866 | 1.4 | 197.1 | 7378.78 | 2245.12 | 738.91
| 7960 | 1.28 | 220.56 | 7472.75 | 2243.22 | 737.89
| 8055 | 0.7 | 221.63 | 7567.74 | 2241.98 | 736.81
| 8149 | 1.29 | 216.93 | 7661.72 | 2240.71 | 735.79
| 8243 | 1.31 | 202.11 | 7755.7 | 2238.87 | 734.75
| 8337 | 1.63 | 199.38 | 7849.67 | 2236.61 | 733.9
| 8432 | 2.18 | 193.69 | 7944.61 | 2233.58 | 733.03
| 8526 | 1.98 | 204.71 | 8038.55 | 2230.37 | 731.93
| 8620 | 1.95 | 201.98 | 8132.5 | 2227.41 | 730.65
| 8715 | 2.45 | 196.33 | 8227.43 | 2223.96 | 729.47
| 8809 | 2.38 | 201.1 | 8321.34 | 2220.21 | 728.21
| 8904 | 3.01 | 210.16 | 8416.24 | 2216.21 | 726.24
| 8998 | 3.27 | 208.37 | 8510.1 | 2211.72 | 723.73
| 9092 | 3.71 | 202.15 | 8603.92 | 2206.55 | 721.31
| 9187 | 4.13 | 191.01 | 8698.7 | 2200.34 | 719.5
| 9281 | 4.92 | 198.39 | 8792.41 | 2193.19 | 717.58
| 9331 | 5.1 | 200.15 | 8842.22 | 2189.07 | 716.14
| 9391 | 5.1 | 200.15 | 8901.98 | 2184.07 | 714.3

## Lookup (hidden)
North Reference | RetunValue | Grid Type | ReturnValue | Deviation Indicator | ReturnValue
| 2 |  | 0 |  | 2
True |  | SPCS-Colorado Central-NAD27 |  | Directional
Grid |  | SPCS-Colorado Central-NAD83 |  | High Angle
|  | SPCS-Colorado North-NAD27 |  | Horizontal
SPCS-Colorado North-NAD83
SPCS-Colorado South-NAD27
SPCS-Colorado South-NAD83
UTM-Zone 12 NAD27
UTM-Zone 12 NAD83
UTM-Zone 13 NAD27
UTM-Zone 13 NAD83