## Data
Header Information | measured depth (ft) | inclination (°) | azimuth (°) | true vertical depth (ft) | northing +N/-S (ft) | easting +E/-W (ft) | Remarks
Operator Name | 0 | 0 | 0 | 0 | 0 | 0
TEP Rocky Mountain, LLC | 122 | 0.18 | 213.4 | 122 | -0.16 | -0.11
Operator Number | 214 | 4.05 | 100.46 | 213.92 | -0.87 | 3.01
96850 | 304 | 7.57 | 106.17 | 303.45 | -3.1 | 11.83
Well Name and Number | 395 | 7.65 | 105.47 | 393.65 | -6.38 | 23.43
RWF 312-12 | 486 | 6.51 | 115.14 | 483.96 | -10.19 | 33.94
API Number (if available) | 578 | 6.95 | 120.06 | 575.32 | -15.2 | 43.47
05-045-24275 | 649 | 7.1 | 110.77 | 645.79 | -18.9 | 51.3
Location: QQ SEC TWP RGE | 742 | 8.23 | 107.84 | 737.96 | -22.98 | 63.01
SWNW Sec 12 T6S R94W | 837 | 10.03 | 106.62 | 831.75 | -27.43 | 77.41
Citing Type: Planned or Actual | 931 | 12.13 | 105.97 | 923.99 | -32.49 | 94.75
Actual | 988 | 13.28 | 103.91 | 979.6 | -35.71 | 106.86
Deviation Indicator | 1078 | 14.41 | 102.56 | 1066.98 | -40.63 | 127.83
Directional | 1173 | 14.44 | 103.53 | 1158.99 | -45.97 | 150.88
North Reference | 1267 | 12.33 | 108.73 | 1250.43 | -51.94 | 171.78
True | 1362 | 11.85 | 107.4 | 1343.32 | -58.11 | 190.7
Grid Type | 1456 | 11.21 | 106.18 | 1435.43 | -63.55 | 208.68
#VALUE! | 1550 | 10.72 | 107.17 | 1527.71 | -68.67 | 225.81
| 1645 | 10.04 | 107.09 | 1621.16 | -73.71 | 242.17
| 1739 | 9.77 | 106.73 | 1713.75 | -78.42 | 257.64
| 1834 | 9.4 | 106.81 | 1807.43 | -82.98 | 272.78
| 1928 | 9.36 | 105.94 | 1900.17 | -87.3 | 287.48
| 2023 | 7.98 | 112.17 | 1994.09 | -91.91 | 301.02
| 2117 | 7.84 | 113.68 | 2087.19 | -96.95 | 312.93
| 2212 | 7.79 | 116.06 | 2181.31 | -102.38 | 324.65
| 2306 | 7.03 | 116.74 | 2274.52 | -107.77 | 335.51
| 2400 | 6.71 | 120.84 | 2367.85 | -113.17 | 345.36
| 2494 | 6.46 | 121.62 | 2461.23 | -118.76 | 354.58
| 2589 | 7.96 | 114.52 | 2555.48 | -124.29 | 365.12
| 2683 | 7.86 | 115.79 | 2648.58 | -129.79 | 376.82
| 2778 | 7.43 | 118.29 | 2742.74 | -135.52 | 388.08
| 2872 | 7.36 | 118.26 | 2835.96 | -141.26 | 398.74
| 2966 | 7.21 | 119.11 | 2929.2 | -146.98 | 409.19
| 3061 | 8.19 | 110.8 | 3023.34 | -152.28 | 420.73
| 3155 | 7.72 | 112.65 | 3116.44 | -157.09 | 432.81
| 3250 | 7.4 | 113.79 | 3210.61 | -162.01 | 444.3
| 3344 | 7.28 | 123.45 | 3303.85 | -167.74 | 454.81
| 3438 | 7.99 | 108.92 | 3397.02 | -173.14 | 465.96
| 3533 | 7.56 | 106.81 | 3491.15 | -177.09 | 478.19
| 3626 | 7.42 | 107.43 | 3583.35 | -180.66 | 489.77
| 3721 | 7.43 | 106.84 | 3677.56 | -184.27 | 501.51
| 3815 | 6.43 | 114.48 | 3770.87 | -188.22 | 512.11
| 3909 | 7.35 | 98.8 | 3864.2 | -191.32 | 522.85
| 4004 | 6.86 | 97.23 | 3958.47 | -192.96 | 534.48
| 4098 | 5.72 | 97.4 | 4051.9 | -194.27 | 544.7
| 4192 | 6.88 | 103.34 | 4145.33 | -196.17 | 554.82
| 4286 | 8.2 | 97.81 | 4238.52 | -198.38 | 566.94
| 4380 | 8.24 | 97.4 | 4331.55 | -200.16 | 580.26
| 4474 | 7.87 | 97.59 | 4424.63 | -201.88 | 593.32
| 4569 | 7.67 | 99.37 | 4518.76 | -203.77 | 606.02
| 4663 | 6.76 | 99.54 | 4612.01 | -205.71 | 617.67
| 4757 | 6.17 | 102.48 | 4705.41 | -207.72 | 628.06
| 4852 | 7.11 | 109.09 | 4799.78 | -210.74 | 638.6
| 4946 | 6.17 | 113.94 | 4893.14 | -214.7 | 648.71
| 5040 | 7.19 | 103.75 | 4986.51 | -218.14 | 659.04
| 5135 | 6.49 | 106.36 | 5080.83 | -221.07 | 669.97
| 5229 | 7.31 | 100.16 | 5174.15 | -223.62 | 680.95
| 5324 | 7.3 | 95.64 | 5268.38 | -225.28 | 692.91
| 5418 | 6.98 | 96.61 | 5361.65 | -226.52 | 704.53
| 5512 | 5.45 | 80.35 | 5455.1 | -226.43 | 714.6
| 5606 | 4.8 | 79.71 | 5548.73 | -224.98 | 722.87
| 5700 | 3.4 | 58.1 | 5642.49 | -222.81 | 729.11
| 5794 | 2.3 | 61.59 | 5736.37 | -220.44 | 733.14
| 5888 | 1.68 | 67.53 | 5830.32 | -219.01 | 736.07
| 5983 | 1.2 | 71.92 | 5925.29 | -218.17 | 738.3
| 6077 | 1.02 | 69.1 | 6019.27 | -217.57 | 740.02
| 6171 | 0.84 | 60.36 | 6113.26 | -216.93 | 741.4
| 6265 | 0.38 | 59.8 | 6207.25 | -216.43 | 742.27
| 6360 | 0.81 | 164.72 | 6302.25 | -216.92 | 742.72
| 6454 | 1.52 | 191.83 | 6396.23 | -218.78 | 742.63
| 6548 | 2.16 | 201.21 | 6490.18 | -221.65 | 741.74
| 6643 | 1.28 | 144.69 | 6585.14 | -224.19 | 741.7
| 6737 | 1.26 | 166.41 | 6679.12 | -226.05 | 742.55
| 6831 | 1.49 | 180.29 | 6773.09 | -228.28 | 742.79
| 6879 | 1.59 | 192.11 | 6821.07 | -229.55 | 742.65
| 6974 | 2.1 | 211.92 | 6916.03 | -232.32 | 741.45
| 7068 | 2.52 | 215.87 | 7009.95 | -235.45 | 739.33
| 7163 | 1.18 | 221.19 | 7104.9 | -237.88 | 737.46
| 7257 | 1.75 | 223.3 | 7198.87 | -239.66 | 735.84
| 7351 | 0.95 | 213.39 | 7292.84 | -241.35 | 734.43
| 7445 | 1.26 | 221.52 | 7386.82 | -242.78 | 733.31
| 7540 | 1.77 | 216.61 | 7481.79 | -244.73 | 731.74
| 7634 | 2.03 | 206.17 | 7575.74 | -247.39 | 730.14
| 7729 | 2.23 | 219.82 | 7670.67 | -250.32 | 728.22
| 7823 | 2.3 | 228.12 | 7764.6 | -252.99 | 725.64
| 7918 | 1.02 | 140 | 7859.57 | -254.91 | 724.77
| 8012 | 1.03 | 135.44 | 7953.55 | -256.15 | 725.9
| 8107 | 1.03 | 169.54 | 8048.54 | -257.6 | 726.65
| 8201 | 1.05 | 167.14 | 8142.52 | -259.27 | 727
| 8295 | 1.1 | 190.95 | 8236.51 | -261 | 727.02
| 8390 | 1.05 | 193.28 | 8331.49 | -262.74 | 726.64
| 8484 | 0.89 | 170.47 | 8425.48 | -264.3 | 726.57
| 8578 | 1.01 | 176.24 | 8519.46 | -265.84 | 726.74
| 8673 | 1.88 | 194.91 | 8614.43 | -268.18 | 726.4
| 8762 | 2.2 | 194.96 | 8703.38 | -271.25 | 725.58
| 8820 | 2.2 | 194.96 | 8761.33 | -273.4 | 725.01

## Lookup (hidden)
North Reference | RetunValue | Grid Type | ReturnValue | Deviation Indicator | ReturnValue
| 2 |  | 0 |  | 2
True |  | SPCS-Colorado Central-NAD27 |  | Directional
Grid |  | SPCS-Colorado Central-NAD83 |  | High Angle
|  | SPCS-Colorado North-NAD27 |  | Horizontal
SPCS-Colorado North-NAD83
SPCS-Colorado South-NAD27
SPCS-Colorado South-NAD83
UTM-Zone 12 NAD27
UTM-Zone 12 NAD83
UTM-Zone 13 NAD27
UTM-Zone 13 NAD83