## Data
Header Information | measured depth (ft) | inclination (°) | azimuth (°) | true vertical depth (ft) | northing +N/-S (ft) | easting +E/-W (ft)
Operator Name | 0 | 0 | 304.22 | 0 | 0 | 0
NOBLE | 82 | 0.14 | 304.22 | 82 | 0.06 | -0.08
Operator Number | 176 | 0.19 | 44.49 | 176 | 0.23 | -0.07
100322 | 268 | 0.73 | 40.99 | 268 | 0.78 | 0.42
Well Name and Number | 331 | 0.61 | 329.82 | 330.99 | 1.38 | 0.52
VOGLER STATE D33-728 | 425 | 0.28 | 98.71 | 424.99 | 1.77 | 0.49
API Number (if available) | 520 | 0.48 | 67.32 | 519.99 | 1.89 | 1.09
05-123-48570 | 615 | 0.49 | 69.03 | 614.99 | 2.19 | 1.84
Location: QQ SEC TWP RGE | 709 | 0.38 | 343.16 | 708.98 | 2.63 | 2.12
SEC.21-T03N-R64W | 804 | 0.06 | 192.42 | 803.98 | 2.89 | 2.02
Citing Type: Planned or Actual | 894 | 0.36 | 279.29 | 893.98 | 2.89 | 1.73
Actual | 993 | 0.13 | 186.08 | 992.98 | 2.82 | 1.41
Deviation Indicator | 1088 | 0.25 | 236.69 | 1087.98 | 2.6 | 1.23
Horizontal | 1183 | 0.3 | 147.19 | 1182.98 | 2.28 | 1.19
North Reference | 1278 | 0.24 | 354.19 | 1277.98 | 2.27 | 1.3
Grid | 1372 | 0.45 | 124.32 | 1371.98 | 2.26 | 1.59
Grid Type | 1467 | 0.2 | 115.3 | 1466.98 | 1.98 | 2.05
SPCS-Colorado North-NAD83 | 1562 | 0.37 | 305.66 | 1561.98 | 2.08 | 1.95
| 1656 | 0.29 | 6.06 | 1655.98 | 2.5 | 1.72
| 1751 | 0.2 | 36.32 | 1750.98 | 2.87 | 1.85
| 1846 | 0.32 | 304.61 | 1845.97 | 3.15 | 1.73
| 1940 | 0.38 | 282.87 | 1939.97 | 3.37 | 1.21
| 1948 | 0.37 | 290.5 | 1947.97 | 3.39 | 1.16
| 1995 | 0.62 | 337.81 | 1994.97 | 3.68 | 0.92
| 2090 | 1.49 | 89.89 | 2089.96 | 4.15 | 1.96
| 2184 | 3.77 | 115.87 | 2183.86 | 2.81 | 5.96
| 2279 | 6.52 | 122.45 | 2278.47 | -1.45 | 13.33
| 2374 | 8.32 | 122.05 | 2372.67 | -7.99 | 23.71
| 2468 | 9.32 | 122.02 | 2465.55 | -15.64 | 35.92
| 2563 | 11.36 | 118.03 | 2559.01 | -24.11 | 50.71
| 2657 | 12.68 | 117.99 | 2650.95 | -33.31 | 67.99
| 2752 | 14.73 | 117.77 | 2743.24 | -43.83 | 87.88
| 2847 | 18.64 | 117.74 | 2834.22 | -56.53 | 112.02
| 2942 | 18.02 | 118.33 | 2924.4 | -70.57 | 138.39
| 3036 | 18.17 | 118.32 | 3013.75 | -84.42 | 164.09
| 3131 | 16.87 | 122.47 | 3104.34 | -98.85 | 188.76
| 3226 | 15.78 | 123.24 | 3195.51 | -113.33 | 211.19
| 3320 | 15.89 | 124.48 | 3285.94 | -127.62 | 232.49
| 3415 | 15.03 | 125.82 | 3377.51 | -142.19 | 253.2
| 3509 | 16.33 | 122.91 | 3468.01 | -156.5 | 274.18
| 3604 | 16.97 | 122.89 | 3559.02 | -171.29 | 297.03
| 3699 | 15.7 | 123.2 | 3650.19 | -185.86 | 319.43
| 3793 | 17.12 | 124.95 | 3740.36 | -200.75 | 341.42
| 3888 | 18.69 | 121.83 | 3830.76 | -216.79 | 365.81
| 3983 | 18.53 | 122.43 | 3920.79 | -232.91 | 391.49
| 4077 | 18.29 | 121.05 | 4009.98 | -248.53 | 416.73
| 4172 | 18.26 | 120.46 | 4100.19 | -263.76 | 442.33
| 4267 | 18.77 | 120.05 | 4190.27 | -278.96 | 468.39
| 4361 | 18.59 | 120.27 | 4279.32 | -294.09 | 494.42
| 4456 | 19.33 | 119.75 | 4369.16 | -309.52 | 521.15
| 4550 | 19.42 | 120.21 | 4457.84 | -325.1 | 548.16
| 4645 | 19.17 | 121.55 | 4547.5 | -341.21 | 575.1
| 4739 | 18.33 | 121.67 | 4636.51 | -357.05 | 600.83
| 4834 | 18.83 | 122.84 | 4726.56 | -373.21 | 626.43
| 4929 | 19.16 | 122.57 | 4816.39 | -389.91 | 652.45
| 5024 | 18.12 | 123.13 | 4906.4 | -406.38 | 677.96
| 5118 | 18.84 | 122.41 | 4995.56 | -422.5 | 703.01
| 5213 | 19.28 | 117.32 | 5085.36 | -437.92 | 729.9
| 5307 | 17.3 | 122.48 | 5174.61 | -452.55 | 755.48
| 5402 | 16.52 | 122.42 | 5265.5 | -467.38 | 778.8
| 5497 | 15.76 | 123.42 | 5356.75 | -481.73 | 800.97
| 5592 | 16.43 | 123.78 | 5448.03 | -496.3 | 822.9
| 5686 | 17.21 | 123.47 | 5538.01 | -511.36 | 845.55
| 5781 | 17.68 | 122.53 | 5628.64 | -526.87 | 869.44
| 5875 | 17.82 | 121.3 | 5718.16 | -542.02 | 893.76
| 5970 | 17.8 | 121.04 | 5808.61 | -557.06 | 918.63
| 6065 | 17.34 | 122.42 | 5899.18 | -572.14 | 943.02
| 6160 | 16.92 | 123.1 | 5989.97 | -587.28 | 966.55
| 6254 | 17.01 | 123.24 | 6079.87 | -602.28 | 989.51
| 6349 | 16.52 | 120.89 | 6170.84 | -616.83 | 1012.72
| 6443 | 15.74 | 118.22 | 6261.14 | -629.72 | 1035.43
| 6538 | 15.68 | 117.35 | 6352.59 | -641.72 | 1058.18
| 6633 | 19.74 | 133.51 | 6443.12 | -658.68 | 1081.24
| 6727 | 26.51 | 146.48 | 6529.58 | -687.15 | 1104.38
| 6822 | 34.51 | 153.18 | 6611.38 | -728.92 | 1128.28
| 6916 | 41.47 | 159.19 | 6685.44 | -781.86 | 1151.39
| 7011 | 49.26 | 164.69 | 6752.16 | -846.1 | 1172.11
| 7106 | 58 | 167.6 | 6808.45 | -920.31 | 1190.3
| 7200 | 65.9 | 170.32 | 6852.62 | -1001.67 | 1206.1
| 7295 | 73.97 | 172.54 | 6885.19 | -1089.84 | 1219.34
| 7389 | 82.28 | 176.22 | 6904.53 | -1181.29 | 1228.29
| 7484 | 89.14 | 177.93 | 6911.63 | -1275.84 | 1233.12
| 7579 | 90.31 | 177.59 | 6912.09 | -1370.76 | 1236.83
| 7673 | 90.55 | 178.1 | 6911.38 | -1464.69 | 1240.36
| 7768 | 90.62 | 179.49 | 6910.41 | -1559.67 | 1242.36
| 7863 | 90.62 | 180.55 | 6909.38 | -1654.66 | 1242.33
| 7957 | 90.55 | 180.37 | 6908.42 | -1748.65 | 1241.57
| 8052 | 90.12 | 179.65 | 6907.87 | -1843.65 | 1241.56
| 8147 | 90.37 | 179.64 | 6907.46 | -1938.65 | 1242.15
| 8241 | 90.62 | 179.33 | 6906.65 | -2032.64 | 1242.99
| 8336 | 90.8 | 179.85 | 6905.47 | -2127.63 | 1243.67
| 8430 | 90.28 | 180.8 | 6904.59 | -2221.62 | 1243.14
| 8525 | 90.06 | 180.72 | 6904.3 | -2316.61 | 1241.88
| 8620 | 90.62 | 181.09 | 6903.74 | -2411.6 | 1240.38
| 8715 | 90.49 | 180.95 | 6902.82 | -2506.58 | 1238.69
| 8809 | 90.47 | 181.41 | 6902.03 | -2600.56 | 1236.75
| 8904 | 90.38 | 181.4 | 6901.33 | -2695.52 | 1234.42
| 8999 | 90.38 | 181.44 | 6900.7 | -2790.49 | 1232.07
| 9093 | 90.44 | 181.41 | 6900.02 | -2884.46 | 1229.73
| 9188 | 90.84 | 182.25 | 6898.96 | -2979.41 | 1226.7
| 9282 | 89.92 | 182.22 | 6898.34 | -3073.33 | 1223.03
| 9377 | 90.04 | 182.02 | 6898.37 | -3168.27 | 1219.52
| 9472 | 89.85 | 179.92 | 6898.46 | -3263.25 | 1217.91
| 9567 | 89.85 | 179.29 | 6898.71 | -3358.24 | 1218.56
| 9661 | 89.52 | 178.5 | 6899.23 | -3452.22 | 1220.37
| 9756 | 89.92 | 178.19 | 6899.69 | -3547.18 | 1223.12
| 9851 | 90.13 | 178.2 | 6899.65 | -3642.14 | 1226.11
| 9945 | 90.35 | 178.48 | 6899.26 | -3736.1 | 1228.83
| 10040 | 90.28 | 179.24 | 6898.74 | -3831.08 | 1230.72
| 10135 | 90.28 | 179.94 | 6898.27 | -3926.07 | 1231.4
| 10229 | 90.41 | 179.31 | 6897.71 | -4020.07 | 1232.02
| 10324 | 90.13 | 179.16 | 6897.26 | -4115.06 | 1233.29
| 10418 | 89.98 | 179.58 | 6897.17 | -4209.05 | 1234.32
| 10513 | 89.42 | 179.05 | 6897.67 | -4304.04 | 1235.46
| 10607 | 89.64 | 179.43 | 6898.44 | -4398.03 | 1236.7
| 10702 | 89.98 | 179.56 | 6898.75 | -4493.03 | 1237.54
| 10796 | 89.95 | 179.78 | 6898.81 | -4587.02 | 1238.08
| 10891 | 90.13 | 181.15 | 6898.74 | -4682.02 | 1237.31
| 10986 | 90.16 | 181.47 | 6898.5 | -4776.99 | 1235.14
| 11081 | 90.19 | 181.34 | 6898.21 | -4871.96 | 1232.81
| 11175 | 90.16 | 181.33 | 6897.93 | -4965.94 | 1230.62
| 11270 | 90.31 | 181.56 | 6897.54 | -5060.91 | 1228.22
| 11459 | 90.56 | 182.13 | 6896.1 | -5249.8 | 1222.14
| 11553 | 90.19 | 182 | 6895.49 | -5343.74 | 1218.75
| 11648 | 90.13 | 181.33 | 6895.22 | -5438.7 | 1215.99
| 11743 | 89.64 | 180.85 | 6895.41 | -5533.68 | 1214.18
| 11837 | 90.22 | 180.47 | 6895.53 | -5627.67 | 1213.1
| 11932 | 90.81 | 179.47 | 6894.67 | -5722.67 | 1213.15
| 12027 | 89.85 | 178.45 | 6894.12 | -5817.65 | 1214.88
| 12121 | 89.95 | 179.12 | 6894.29 | -5911.63 | 1216.87
| 12216 | 89.88 | 179.59 | 6894.43 | -6006.62 | 1217.94
| 12311 | 90.01 | 179.51 | 6894.52 | -6101.62 | 1218.68
| 12405 | 90.07 | 179.09 | 6894.46 | -6195.61 | 1219.83
| 12500 | 90.25 | 178.94 | 6894.19 | -6290.6 | 1221.47
| 12595 | 90.28 | 179.24 | 6893.75 | -6385.58 | 1222.98
| 12689 | 90.19 | 179.07 | 6893.36 | -6479.57 | 1224.36
| 12783 | 90.65 | 180.38 | 6892.68 | -6573.57 | 1224.81
| 12878 | 90.35 | 178.65 | 6891.85 | -6668.56 | 1225.62
| 12973 | 90.41 | 178.84 | 6891.22 | -6763.53 | 1227.7
| 13067 | 90.28 | 178.13 | 6890.65 | -6857.5 | 1230.18
| 13162 | 90.38 | 178.02 | 6890.1 | -6952.44 | 1233.37
| 13257 | 90.56 | 178.52 | 6889.32 | -7047.39 | 1236.24
| 13351 | 90.68 | 179.13 | 6888.31 | -7141.37 | 1238.17
| 13446 | 90.59 | 178.15 | 6887.25 | -7236.33 | 1240.42
| 13540 | 90.75 | 178.87 | 6886.16 | -7330.29 | 1242.87
| 13635 | 90.87 | 179 | 6884.81 | -7425.27 | 1244.63
| 13729 | 90.35 | 179.22 | 6883.81 | -7519.25 | 1246.09
| 13824 | 90.28 | 179.41 | 6883.29 | -7614.24 | 1247.23
| 13919 | 90.56 | 180.02 | 6882.59 | -7709.24 | 1247.7
| 14013 | 90.75 | 179.76 | 6881.52 | -7803.23 | 1247.88
| 14108 | 90.28 | 179.77 | 6880.66 | -7898.23 | 1248.27
| 14203 | 89.98 | 179.74 | 6880.45 | -7993.23 | 1248.68
| 14297 | 89.85 | 179.06 | 6880.59 | -8087.22 | 1249.66
| 14392 | 89.73 | 178.57 | 6880.94 | -8182.2 | 1251.63
| 14486 | 89.79 | 178.39 | 6881.33 | -8276.17 | 1254.12
| 14581 | 89.7 | 177.98 | 6881.75 | -8371.12 | 1257.13
| 14676 | 89.54 | 177.46 | 6882.38 | -8466.04 | 1260.91
| 14771 | 88.93 | 176.43 | 6883.65 | -8560.89 | 1265.97
| 14865 | 89.39 | 176.46 | 6885.03 | -8654.7 | 1271.8
| 14960 | 89.85 | 176.65 | 6885.66 | -8749.53 | 1277.51
| 15054 | 89.85 | 176.17 | 6885.91 | -8843.34 | 1283.39
| 15244 | 90.71 | 179.92 | 6884.98 | -9033.2 | 1289.87
| 15338 | 90.74 | 181.46 | 6883.79 | -9127.18 | 1288.74
| 15433 | 90.9 | 181.59 | 6882.43 | -9222.13 | 1286.21
| 15528 | 90.84 | 181.35 | 6880.99 | -9317.09 | 1283.78
| 15623 | 91.05 | 181.16 | 6879.42 | -9412.06 | 1281.7
| 15717 | 90.5 | 181.51 | 6878.15 | -9506.02 | 1279.51
| 15812 | 90.65 | 181.77 | 6877.19 | -9600.98 | 1276.79
| 15907 | 90.44 | 181.24 | 6876.29 | -9695.94 | 1274.29
| 16001 | 90.01 | 181.72 | 6875.92 | -9789.91 | 1271.87
| 16096 | 89.14 | 181.37 | 6876.63 | -9884.87 | 1269.3
| 16191 | 89.21 | 181.69 | 6877.99 | -9979.83 | 1266.77
| 16285 | 90.04 | 181.57 | 6878.61 | -10073.79 | 1264.09
| 16380 | 90.31 | 181.73 | 6878.32 | -10168.75 | 1261.36
| 16474 | 90.47 | 180.99 | 6877.68 | -10262.72 | 1259.13
| 16569 | 90.25 | 180.71 | 6877.08 | -10357.7 | 1257.72
| 16664 | 90.1 | 180.26 | 6876.79 | -10452.7 | 1256.91
| 16759 | 90.47 | 180.08 | 6876.32 | -10547.7 | 1256.63
| 16853 | 90.44 | 180.46 | 6875.57 | -10641.69 | 1256.19
| 16948 | 90.25 | 179.92 | 6875 | -10736.69 | 1255.87
| 17043 | 90.01 | 180.28 | 6874.78 | -10831.69 | 1255.71
| 17138 | 90.28 | 179.97 | 6874.54 | -10926.69 | 1255.5
| 17233 | 90.62 | 179.75 | 6873.8 | -11021.69 | 1255.73
| 17327 | 89.7 | 179.02 | 6873.54 | -11115.68 | 1256.74
| 17422 | 89.7 | 178.83 | 6874.03 | -11210.66 | 1258.52
| 17611 | 90.38 | 179.59 | 6873.9 | -11399.64 | 1261.13
| 17662 | 90.38 | 179.59 | 6873.56 | -11450.64 | 1261.5

## Lookup (hidden)
North Reference | RetunValue | Grid Type | ReturnValue | Deviation Indicator | ReturnValue
| 3 |  | 5 |  | 4
True |  | SPCS-Colorado Central-NAD27 |  | Directional
Grid |  | SPCS-Colorado Central-NAD83 |  | High Angle
|  | SPCS-Colorado North-NAD27 |  | Horizontal
SPCS-Colorado North-NAD83
SPCS-Colorado South-NAD27
SPCS-Colorado South-NAD83
UTM-Zone 12 NAD27
UTM-Zone 12 NAD83
UTM-Zone 13 NAD27
UTM-Zone 13 NAD83