## Data
Header Information | measured depth (ft) | inclination (°) | azimuth (°) | true vertical depth (ft) | northing +N/-S (ft) | easting +E/-W (ft)
Operator Name | 0 | 0 | 0 | 0 | 0 | 0
Noble Energy | 82 | 0.81 | 348.33 | 81.9973 | 0.56763 | -0.11724
Operator Number | 141 | 0.44 | 313.62 | 140.9938 | 1.1323 | -0.3656
100322 | 235 | 0.31 | 68.26 | 234.9927 | 1.4755 | -0.39068
Well Name and Number | 323 | 0.21 | 147.82 | 322.9921 | 1.4272 | -0.083662
Vogler State D33-718 | 411 | 0.62 | 341.39 | 410.9907 | 1.7419 | -0.14972
API Number (if available) | 498 | 0.56 | 330.12 | 497.9861 | 2.5567 | -0.51174
05-123-48569 | 586 | 0.3 | 352.99 | 585.9836 | 3.1582 | -0.75409
Location: QQ SEC TWP RGE | 672 | 0.32 | 286.72 | 671.9826 | 3.4508 | -1.0116
1/4,1/4 SESE Section 21 T3N R64W | 760 | 0.15 | 108.61 | 759.9823 | 3.4847 | -1.1378
Citing Type: Planned or Actual | 847 | 0.26 | 127.16 | 846.9817 | 3.3291 | -0.87252
ACTUAL | 935 | 0.23 | 353.86 | 934.9814 | 3.3841 | -0.73228
Deviation Indicator | 1022 | 0.32 | 73.33 | 1021.9806 | 3.6274 | -0.51822
Horizontal | 1109 | 0.17 | 70.78 | 1108.9798 | 3.7396 | -0.16361
North Reference | 1197 | 0.14 | 54.61 | 1196.9795 | 3.8449 | 0.047311
Grid | 1284 | 0.2 | 33.61 | 1283.9791 | 4.0329 | 0.21801
Grid Type | 1371 | 0.12 | 22.01 | 1370.9787 | 4.2438 | 0.33621
SPCS-Colorado North-NAD83 | 1458 | 0.06 | 314.92 | 1457.9787 | 4.3604 | 0.3381
| 1546 | 0.1 | 344.46 | 1545.9786 | 4.467 | 0.28489
| 1634 | 0.12 | 336.31 | 1633.9784 | 4.6253 | 0.22729
| 1721 | 0.15 | 273.75 | 1720.9782 | 4.7162 | 0.07705
| 1809 | 0.18 | 175.45 | 1808.978 | 4.586 | -0.026929
| 1896 | 0.07 | 346.57 | 1895.9779 | 4.5014 | -0.028432
| 1927 | 0.32 | 333.77 | 1926.9777 | 4.5975 | -0.071091
| 2012 | 0.04 | 239.2 | 2011.9772 | 4.7952 | -0.20149
| 2100 | 0.1 | 43.62 | 2099.9772 | 4.8351 | -0.17489
| 2187 | 0.02 | 155.1 | 2186.9771 | 4.8763 | -0.11612
| 2275 | 0.05 | 25.45 | 2274.9771 | 4.897 | -0.093156
| 2362 | 0.04 | 241.16 | 2361.9771 | 4.9166 | -0.10345
| 2450 | 0.06 | 15.08 | 2449.9771 | 4.9463 | -0.11837
| 2537 | 0.14 | 273.22 | 2536.977 | 4.9963 | -0.21264
| 2625 | 0.05 | 140.36 | 2624.9769 | 4.9727 | -0.29548
| 2712 | 0.09 | 258.29 | 2711.9769 | 4.9296 | -0.33817
| 2800 | 0.04 | 250.75 | 2799.9768 | 4.9055 | -0.43485
| 2887 | 0.03 | 204.83 | 2886.9768 | 4.8748 | -0.47309
| 2975 | 0.04 | 13.95 | 2974.9768 | 4.8837 | -0.47536
| 3062 | 2.6 | 158.73 | 3061.9473 | 3.074 | 0.24793
| 3150 | 5.93 | 149.67 | 3149.6921 | -2.7113 | 3.2684
| 3237 | 8.7 | 156.26 | 3235.9771 | -12.6155 | 8.1879
| 3325 | 11.11 | 165.69 | 3322.6648 | -26.9263 | 12.9639
| 3412 | 9.71 | 192.06 | 3408.2789 | -42.2326 | 13.5031
| 3500 | 9.79 | 192.55 | 3495.0078 | -56.7928 | 10.3269
| 3587 | 9.86 | 184.27 | 3580.7362 | -71.4418 | 8.1649
| 3674 | 9.73 | 183.24 | 3666.468 | -86.2101 | 7.1948
| 3762 | 9.51 | 181.59 | 3753.2306 | -100.9014 | 6.5728
| 3849 | 10 | 179.74 | 3838.9727 | -115.6394 | 6.4076
| 3936 | 10 | 175.46 | 3924.6522 | -130.7232 | 7.0398
| 4023 | 9.83 | 176.08 | 4010.3528 | -145.6624 | 8.1455
| 4111 | 9.45 | 174.08 | 4097.1102 | -160.3426 | 9.4041
| 4198 | 10.02 | 173.96 | 4182.8571 | -174.9734 | 10.9372
| 4286 | 10.81 | 176.21 | 4269.4069 | -190.8211 | 12.2882
| 4373 | 10.96 | 176.21 | 4354.8416 | -207.2141 | 13.3742
| 4461 | 10.82 | 178.79 | 4441.2574 | -223.8194 | 14.1015
| 4548 | 10.71 | 178.04 | 4526.7263 | -240.0628 | 14.5505
| 4635 | 10.68 | 178.63 | 4612.2151 | -256.2013 | 15.0197
| 4723 | 10.6 | 178.62 | 4698.7021 | -272.4447 | 15.4096
| 4810 | 10.78 | 178.45 | 4784.1922 | -288.5775 | 15.8224
| 4898 | 10.78 | 178.71 | 4870.6392 | -305.0318 | 16.2302
| 4986 | 10.79 | 178.53 | 4957.0848 | -321.4939 | 16.6268
| 5073 | 10.87 | 175.99 | 5042.5357 | -337.8182 | 17.4094
| 5161 | 10.24 | 177.69 | 5129.0465 | -353.9112 | 18.3049
| 5248 | 10.86 | 175.62 | 5214.5757 | -369.8101 | 19.2426
| 5336 | 10.81 | 178.6 | 5301.0076 | -386.3259 | 20.0773
| 5423 | 10.66 | 177.47 | 5386.4851 | -402.5209 | 20.6318
| 5510 | 9.14 | 176.6 | 5472.1871 | -417.4583 | 21.3969
| 5598 | 10.75 | 178.22 | 5558.8621 | -432.6394 | 22.0664
| 5685 | 10.75 | 175.19 | 5644.336 | -448.8346 | 22.9988
| 5773 | 10.41 | 177.74 | 5730.8403 | -464.9571 | 24.0005
| 5860 | 10.77 | 175.21 | 5816.3588 | -480.9115 | 24.9892
| 5947 | 10.67 | 176.87 | 5901.8407 | -497.054 | 26.1078
| 6035 | 10.56 | 176.04 | 5988.3348 | -513.233 | 27.1095
| 6122 | 10.58 | 176.24 | 6073.8586 | -529.1557 | 28.1838
| 6209 | 10.39 | 175.31 | 6159.4059 | -544.9444 | 29.349
| 6297 | 10.74 | 175.12 | 6245.9139 | -561.0229 | 30.6953
| 6384 | 10.03 | 175.88 | 6331.4883 | -576.6566 | 31.9293
| 6471 | 17.74 | 171.07 | 6415.885 | -597.3387 | 34.535
| 6559 | 25.71 | 171.89 | 6497.5688 | -629.532 | 39.3167
| 6646 | 30.25 | 176.57 | 6574.3887 | -670.1153 | 43.2925
| 6734 | 36.23 | 180.65 | 6647.9662 | -718.2951 | 44.3248
| 6821 | 45.97 | 184.59 | 6713.4583 | -775.3253 | 41.5231
| 6909 | 52.3 | 186.4 | 6771.0083 | -841.5261 | 35.104
| 6996 | 60.85 | 185.23 | 6818.8886 | -913.698 | 27.7907
| 7084 | 70.85 | 184.27 | 6854.8467 | -993.6197 | 21.1762
| 7171 | 80.23 | 184.46 | 6876.5468 | -1077.5253 | 14.7686
| 7258 | 89.63 | 179.21 | 6884.2319 | -1164.0136 | 12.0266
| 7346 | 90.03 | 178.58 | 6884.493 | -1251.9962 | 13.7237
| 7433 | 90.12 | 179.02 | 6884.3791 | -1338.9769 | 15.5456
| 7521 | 89.54 | 181.67 | 6884.6403 | -1426.9667 | 15.0158
| 7608 | 89.68 | 181.5 | 6885.2325 | -1513.9313 | 12.6095
| 7696 | 89.71 | 180.62 | 6885.7009 | -1601.9141 | 10.9816
| 7784 | 89.27 | 179.83 | 6886.4842 | -1689.9091 | 10.636
| 7871 | 89.7 | 180.83 | 6887.2662 | -1776.9028 | 10.1349
| 7959 | 89.56 | 178.91 | 6887.8346 | -1864.8966 | 10.3346
| 8047 | 89.33 | 178.75 | 6888.687 | -1952.874 | 12.1313
| 8134 | 90.01 | 175.82 | 6889.1882 | -2039.765 | 16.2519
| 8222 | 90.2 | 177.09 | 6889.0269 | -2127.5946 | 21.693
| 8310 | 90.22 | 176.89 | 6888.7043 | -2215.4725 | 26.3139
| 8397 | 89.99 | 176.58 | 6888.5449 | -2302.331 | 31.2689
| 8485 | 90.3 | 177.26 | 6888.3222 | -2390.203 | 35.9971
| 8573 | 90.31 | 177.64 | 6887.8538 | -2478.1144 | 39.9123
| 8660 | 90.24 | 177.93 | 6887.4362 | -2565.0483 | 43.2747
| 8748 | 90.09 | 178.66 | 6887.1828 | -2653.0084 | 45.893
| 8835 | 90.41 | 179.54 | 6886.8031 | -2739.9959 | 47.2595
| 8922 | 90.09 | 179.09 | 6886.4235 | -2826.9885 | 48.2996
| 9010 | 90.36 | 179.27 | 6886.078 | -2914.9787 | 49.559
| 9097 | 90.31 | 180.14 | 6885.5693 | -3001.9752 | 50.0069
| 9185 | 90.14 | 179.02 | 6885.2237 | -3089.9707 | 50.652
| 9272 | 90.66 | 179.95 | 6884.6163 | -3176.9638 | 51.4339
| 9360 | 90.14 | 178.45 | 6884.0019 | -3264.9503 | 52.6626
| 9447 | 89.97 | 179.55 | 6883.9184 | -3351.9356 | 54.1809
| 9535 | 90.45 | 180.81 | 6883.5959 | -3439.9326 | 53.9045
| 9623 | 90.44 | 180.35 | 6882.9124 | -3527.9252 | 53.0137
| 9710 | 89.85 | 180.61 | 6882.6922 | -3614.9214 | 52.2849
| 9797 | 90.48 | 180.65 | 6882.4417 | -3701.9153 | 51.3283
| 9885 | 90.04 | 180.35 | 6882.0424 | -3789.9108 | 50.5604
| 9972 | 89.9 | 180.42 | 6882.0879 | -3876.9088 | 49.9758
| 10060 | 90.28 | 180.79 | 6881.9497 | -3964.9034 | 49.0466
| 10148 | 90.7 | 180.83 | 6881.1971 | -4052.8912 | 47.8026
| 10235 | 90.75 | 180.34 | 6880.0963 | -4139.8795 | 46.9144
| 10323 | 90.61 | 179.98 | 6879.0519 | -4227.8727 | 46.6687
| 10410 | 90.64 | 181.22 | 6878.1028 | -4314.8611 | 45.7577
| 10498 | 90.55 | 181.16 | 6877.189 | -4402.8374 | 43.9302
| 10585 | 90.7 | 179.91 | 6876.24 | -4489.8266 | 43.1179
| 10672 | 90.52 | 179.91 | 6875.3137 | -4576.8216 | 43.2546
| 10760 | 90.65 | 180.8 | 6874.4152 | -4664.8144 | 42.7094
| 10847 | 90.36 | 181.1 | 6873.6484 | -4751.7989 | 41.267
| 10935 | 90.36 | 180.68 | 6873.0955 | -4839.7863 | 39.9001
| 11022 | 90.41 | 180.55 | 6872.5109 | -4926.7793 | 38.9663
| 11110 | 90.4 | 179.69 | 6871.8889 | -5014.7761 | 38.782
| 11196 | 90.23 | 179.16 | 6871.4161 | -5100.7701 | 39.6451
| 11284 | 90.36 | 178.84 | 6870.963 | -5188.7554 | 41.1809
| 11371 | 89.92 | 178.93 | 6870.7504 | -5275.7385 | 42.8738
| 11459 | 90.13 | 178.49 | 6870.712 | -5363.7159 | 44.8549
| 11546 | 90.26 | 178.83 | 6870.4159 | -5450.6914 | 46.8894
| 11634 | 90.18 | 179.13 | 6870.078 | -5538.6767 | 48.4559
| 11721 | 90.68 | 180.62 | 6869.425 | -5625.6714 | 48.6458
| 11809 | 90.78 | 180.08 | 6868.3039 | -5713.6622 | 48.1083
| 11896 | 90.72 | 179.78 | 6867.1651 | -5800.6546 | 48.2145
| 11984 | 90.26 | 180.19 | 6866.4125 | -5888.651 | 48.2376
| 12071 | 90.34 | 178.96 | 6865.9569 | -5975.6457 | 48.8829
| 12159 | 90.67 | 180.1 | 6865.1813 | -6063.6378 | 49.6047
| 12246 | 90.4 | 180.13 | 6864.369 | -6150.6337 | 49.4301
| 12333 | 90.28 | 180.05 | 6863.8527 | -6237.632 | 49.2934
| 12421 | 90.37 | 180.04 | 6863.3535 | -6325.6306 | 49.2243
| 12508 | 89.98 | 180.31 | 6863.0878 | -6412.6295 | 48.9586
| 12596 | 90.04 | 180.38 | 6863.0724 | -6500.6279 | 48.4287
| 12684 | 90.21 | 179.78 | 6862.8805 | -6588.6272 | 48.3059
| 12771 | 90.21 | 179.64 | 6862.5616 | -6675.6255 | 48.7462
| 12858 | 90.35 | 180.12 | 6862.1364 | -6762.624 | 48.9284
| 12946 | 90.15 | 179.45 | 6861.7524 | -6850.622 | 49.2586
| 13033 | 90.11 | 179.53 | 6861.5551 | -6937.6183 | 50.033
| 13121 | 90.08 | 178.94 | 6861.4091 | -7025.6099 | 51.2079
| 13208 | 90.16 | 179.55 | 6861.2269 | -7112.6018 | 52.3543
| 13295 | 90.1 | 179.5 | 6861.0295 | -7199.5986 | 53.0756
| 13383 | 90.17 | 179.58 | 6860.8222 | -7287.5955 | 53.7821
| 13470 | 90.47 | 179.98 | 6860.3363 | -7374.5932 | 54.1161
| 13558 | 90.02 | 179.8 | 6859.96 | -7462.592 | 54.2851
| 13645 | 90.14 | 180.59 | 6859.8385 | -7549.5907 | 53.989
| 13733 | 90.37 | 179.41 | 6859.4469 | -7637.5882 | 53.989
| 13820 | 90.11 | 179.37 | 6859.0824 | -7724.5824 | 54.9152
| 13908 | 90.25 | 180.34 | 6858.806 | -7812.5806 | 55.1379
| 13995 | 90.26 | 180.44 | 6858.4188 | -7899.5777 | 54.5457
| 14083 | 90.48 | 180.35 | 6857.8505 | -7987.5737 | 53.939
| 14170 | 90.23 | 180.3 | 6857.3115 | -8074.5706 | 53.4456
| 14258 | 90.49 | 180.13 | 6856.7585 | -8162.5681 | 53.1153
| 14346 | 90.21 | 180.25 | 6856.221 | -8250.5659 | 52.8235
| 14432 | 90.41 | 180.4 | 6855.7557 | -8336.5632 | 52.3357
| 14519 | 90.54 | 179.92 | 6855.0344 | -8423.5596 | 52.0928
| 14607 | 90.1 | 178.89 | 6854.5429 | -8511.5521 | 53.0066
| 14694 | 90.12 | 179.5 | 6854.3759 | -8598.5429 | 54.2289
| 14781 | 90.18 | 180.43 | 6854.1481 | -8685.5416 | 54.282
| 14869 | 90.55 | 180.79 | 6853.5875 | -8773.5346 | 53.3452
| 14957 | 89.78 | 180.56 | 6853.3341 | -8861.5274 | 52.3085
| 15044 | 90.57 | 179.88 | 6853.0684 | -8948.5251 | 51.9745
| 15131 | 90.22 | 183.15 | 6852.4684 | -9035.4807 | 49.6746
| 15219 | 90.05 | 179.01 | 6852.261 | -9123.4457 | 48.0163
| 15306 | 90.55 | 179.92 | 6851.8055 | -9210.4395 | 48.8287
| 15394 | 90.31 | 180.05 | 6851.145 | -9298.4369 | 48.8517
| 15482 | 90.26 | 179.11 | 6850.7073 | -9386.4325 | 49.4968
| 15570 | 90.53 | 180.46 | 6850.1006 | -9474.4277 | 49.827
| 15657 | 90.31 | 179.41 | 6849.4629 | -9561.424 | 49.9257
| 15745 | 90.33 | 181.05 | 6848.9713 | -9649.4189 | 49.5724
| 15833 | 90.21 | 179.29 | 6848.5566 | -9737.4141 | 49.3114
| 15920 | 90.42 | 179.68 | 6848.0783 | -9824.409 | 50.0933
| 16008 | 90.19 | 179.17 | 6847.6099 | -9912.403 | 50.9764
| 16095 | 90.18 | 177.53 | 6847.3289 | -9999.3635 | 53.4814
| 16183 | 90.15 | 178.73 | 6847.0755 | -10087.3147 | 56.353
| 16270 | 89.94 | 178.25 | 6847.0072 | -10174.2841 | 58.6455
| 16358 | 90.05 | 176.29 | 6847.0149 | -10262.1799 | 62.8367
| 16445 | 90.47 | 177.57 | 6846.62 | -10349.0522 | 67.4959
| 16532 | 89.91 | 179.96 | 6846.3315 | -10436.0248 | 69.3709
| 16620 | 90.5 | 179.22 | 6846.0166 | -10524.021 | 70.0006
| 16707 | 90.54 | 179.22 | 6845.2271 | -10611.0094 | 71.1849
| 16795 | 90.25 | 179.36 | 6844.6204 | -10699.0004 | 72.2753
| 16882 | 90.48 | 181.35 | 6844.0661 | -10785.9926 | 71.7363
| 16969 | 90.06 | 179.98 | 6843.6561 | -10872.9835 | 70.7266
| 17056 | 90.58 | 181.32 | 6843.1702 | -10959.9742 | 69.7397
| 17144 | 90.09 | 185.68 | 6842.6554 | -11047.7871 | 64.3688
| 17231 | 90.1 | 182.89 | 6842.5112 | -11134.5352 | 57.869
| 17324 | 90.1 | 182.89 | 6842.3488 | -11227.4168 | 53.1801

## Lookup (hidden)
North Reference | RetunValue | Grid Type | ReturnValue | Deviation Indicator | ReturnValue
| 3 |  | 5 |  | 4
True |  | SPCS-Colorado Central-NAD27 |  | Directional
Grid |  | SPCS-Colorado Central-NAD83 |  | High Angle
|  | SPCS-Colorado North-NAD27 |  | Horizontal
SPCS-Colorado North-NAD83
SPCS-Colorado South-NAD27
SPCS-Colorado South-NAD83
UTM-Zone 12 NAD27
UTM-Zone 12 NAD83
UTM-Zone 13 NAD27
UTM-Zone 13 NAD83