## Data
Header Information | measured depth (ft) | inclination (°) | azimuth (°) | true vertical depth (ft) | northing +N/-S (ft) | easting +E/-W (ft) | Vsec (ft)
Operator Name | 0 | 0 | 0 | 0 | 0 | 0 | 0
PDC ENERGY | 100 | 0 | 0 | 100 | 0 | 0 | 0
Operator Number | 200 | 0 | 0 | 200 | 0 | 0 | 0
69175 | 300 | 0 | 0 | 300 | 0 | 0 | 0
Well Name and Number | 400 | 0 | 0 | 400 | 0 | 0 | 0
CALIFORNIA 11C | 500 | 0 | 0 | 500 | 0 | 0 | 0
API Number (if available) | 600 | 0 | 0 | 600 | 0 | 0 | 0
| 700 | 0 | 0 | 700 | 0 | 0 | 0
Location: QQ SEC TWP RGE | 800 | 0 | 0 | 800 | 0 | 0 | 0
SW SE SEC 14 T7N R66W | 900 | 0 | 0 | 900 | 0 | 0 | 0
Citing Type: Planned or Actual | 1000 | 0 | 0 | 1000 | 0 | 0 | 0
Planned | 1100 | 0 | 0 | 1100 | 0 | 0 | 0
Deviation Indicator | 1200 | 0 | 0 | 1200 | 0 | 0 | 0
Horizontal | 1300 | 0 | 0 | 1300 | 0 | 0 | 0
North Reference | 1400 | 2 | 9.23 | 1400 | 1.7 | 0.3 | 0.5
True | 1500 | 4 | 9.23 | 1499.8 | 6.9 | 1.1 | 2.1
Grid Type | 1600 | 6 | 9.23 | 1599.5 | 15.5 | 2.5 | 4.7
#VALUE! | 1700 | 8 | 9.23 | 1698.7 | 27.5 | 4.5 | 8.3
| 1800 | 10 | 9.23 | 1797.5 | 43 | 7 | 13
| 1900 | 12 | 9.23 | 1895.6 | 61.8 | 10 | 18.6
| 2000 | 14 | 9.23 | 1993.1 | 84 | 13.6 | 25.3
| 2052.8 | 15.06 | 9.23 | 2044.2 | 97.1 | 15.8 | 29.3
| 2100 | 15.06 | 9.23 | 2089.7 | 109.2 | 17.7 | 32.9
| 2200 | 15.06 | 9.23 | 2186.3 | 134.8 | 21.9 | 40.7
| 2300 | 15.06 | 9.23 | 2282.9 | 160.5 | 26.1 | 48.4
| 2400 | 15.06 | 9.23 | 2379.4 | 186.1 | 30.2 | 56.2
| 2500 | 15.06 | 9.23 | 2476 | 211.7 | 34.4 | 63.9
| 2600 | 15.06 | 9.23 | 2572.6 | 237.4 | 38.6 | 71.6
| 2700 | 15.06 | 9.23 | 2669.1 | 263 | 42.7 | 79.4
| 2800 | 15.06 | 9.23 | 2765.7 | 288.7 | 46.9 | 87.1
| 2900 | 15.06 | 9.23 | 2862.3 | 314.3 | 51.1 | 94.8
| 3000 | 15.06 | 9.23 | 2958.9 | 339.9 | 55.2 | 102.6
| 3100 | 15.06 | 9.23 | 3055.4 | 365.6 | 59.4 | 110.3
| 3200 | 15.06 | 9.23 | 3152 | 391.2 | 63.6 | 118.1
| 3300 | 15.06 | 9.23 | 3248.6 | 416.9 | 67.7 | 125.8
| 3400 | 15.06 | 9.23 | 3345.1 | 442.5 | 71.9 | 133.5
| 3500 | 15.06 | 9.23 | 3441.7 | 468.1 | 76.1 | 141.3
| 3600 | 15.06 | 9.23 | 3538.3 | 493.8 | 80.2 | 149
| 3700 | 15.06 | 9.23 | 3634.8 | 519.4 | 84.4 | 156.7
| 3800 | 15.06 | 9.23 | 3731.4 | 545.1 | 88.6 | 164.5
| 3900 | 15.06 | 9.23 | 3828 | 570.7 | 92.7 | 172.2
| 4000 | 15.06 | 9.23 | 3924.5 | 596.3 | 96.9 | 179.9
| 4100 | 15.06 | 9.23 | 4021.1 | 622 | 101.1 | 187.7
| 4200 | 15.06 | 9.23 | 4117.7 | 647.6 | 105.2 | 195.4
| 4300 | 15.06 | 9.23 | 4214.2 | 673.3 | 109.4 | 203.2
| 4400 | 15.06 | 9.23 | 4310.8 | 698.9 | 113.6 | 210.9
| 4500 | 15.06 | 9.23 | 4407.4 | 724.5 | 117.7 | 218.6
| 4600 | 15.06 | 9.23 | 4503.9 | 750.2 | 121.9 | 226.4
| 4700 | 15.06 | 9.23 | 4600.5 | 775.8 | 126.1 | 234.1
| 4800 | 15.06 | 9.23 | 4697.1 | 801.5 | 130.2 | 241.8
| 4900 | 15.06 | 9.23 | 4793.6 | 827.1 | 134.4 | 249.6
| 5000 | 15.06 | 9.23 | 4890.2 | 852.7 | 138.6 | 257.3
| 5100 | 15.06 | 9.23 | 4986.8 | 878.4 | 142.7 | 265.1
| 5200 | 15.06 | 9.23 | 5083.3 | 904 | 146.9 | 272.8
| 5300 | 15.06 | 9.23 | 5179.9 | 929.7 | 151.1 | 280.5
| 5400 | 15.06 | 9.23 | 5276.5 | 955.3 | 155.2 | 288.3
| 5500 | 15.06 | 9.23 | 5373 | 980.9 | 159.4 | 296
| 5600 | 15.06 | 9.23 | 5469.6 | 1006.6 | 163.6 | 303.7
| 5700 | 15.06 | 9.23 | 5566.2 | 1032.2 | 167.7 | 311.5
| 5800 | 15.06 | 9.23 | 5662.7 | 1057.9 | 171.9 | 319.2
| 5900 | 15.06 | 9.23 | 5759.3 | 1083.5 | 176.1 | 327
| 6000 | 15.06 | 9.23 | 5855.9 | 1109.1 | 180.2 | 334.7
| 6100 | 15.06 | 9.23 | 5952.4 | 1134.8 | 184.4 | 342.4
| 6200 | 15.06 | 9.23 | 6049 | 1160.4 | 188.6 | 350.2
| 6300 | 15.06 | 9.23 | 6145.6 | 1186.1 | 192.7 | 357.9
| 6400 | 15.06 | 9.23 | 6242.1 | 1211.7 | 196.9 | 365.6
| 6500 | 15.06 | 9.23 | 6338.7 | 1237.3 | 201.1 | 373.4
| 6600 | 15.06 | 9.23 | 6435.3 | 1263 | 205.2 | 381.1
| 6700 | 15.06 | 9.23 | 6531.8 | 1288.6 | 209.4 | 388.9
| 6800 | 15.06 | 9.23 | 6628.4 | 1314.3 | 213.5 | 396.6
| 6900 | 15.06 | 9.23 | 6725 | 1339.9 | 217.7 | 404.3
| 6934.9 | 15.06 | 9.23 | 6758.7 | 1348.8 | 219.2 | 407
| 6950 | 15.28 | 13.76 | 6773.2 | 1352.7 | 220 | 408.4
| 7000 | 16.63 | 27.5 | 6821.3 | 1365.5 | 224.8 | 415
| 7050 | 18.74 | 38.74 | 6869 | 1378.1 | 233.2 | 425
| 7100 | 21.37 | 47.54 | 6916 | 1390.5 | 244.9 | 438.4
| 7150 | 24.36 | 54.39 | 6962 | 1402.7 | 260 | 455.1
| 7200 | 27.6 | 59.77 | 7007 | 1414.5 | 278.4 | 474.9
| 7250 | 31 | 64.07 | 7050.6 | 1426 | 300 | 497.9
| 7300 | 34.52 | 67.59 | 7092.6 | 1437 | 324.7 | 523.9
| 7350 | 38.12 | 70.53 | 7132.9 | 1447.6 | 352.4 | 552.8
| 7400 | 41.79 | 73.02 | 7171.2 | 1457.6 | 382.9 | 584.4
| 7450 | 45.5 | 75.18 | 7207.4 | 1467 | 416.1 | 618.6
| 7500 | 49.25 | 77.08 | 7241.3 | 1475.8 | 451.8 | 655.2
| 7550 | 53.03 | 78.78 | 7272.6 | 1483.9 | 489.8 | 694
| 7600 | 56.82 | 80.31 | 7301.4 | 1491.3 | 530.1 | 734.9
| 7650 | 60.64 | 81.72 | 7327.3 | 1498 | 572.3 | 777.6
| 7700 | 64.47 | 83.03 | 7350.4 | 1503.9 | 616.2 | 822
| 7750 | 68.31 | 84.25 | 7370.4 | 1508.9 | 661.8 | 867.8
| 7800 | 72.15 | 85.41 | 7387.3 | 1513.2 | 708.6 | 914.7
| 7850 | 76.01 | 86.52 | 7401 | 1516.5 | 756.6 | 962.7
| 7900 | 79.87 | 87.6 | 7411.4 | 1519 | 805.4 | 1011.4
| 7950 | 83.73 | 88.65 | 7418.6 | 1520.7 | 854.8 | 1060.6
| 8000 | 87.6 | 89.68 | 7422.4 | 1521.4 | 904.7 | 1110
| 8033.5 | 90.18 | 90.37 | 7423 | 1521.4 | 938.1 | 1143.1
| 8100 | 90.18 | 90.37 | 7422.8 | 1520.9 | 1004.7 | 1208.9
| 8200 | 90.18 | 90.37 | 7422.5 | 1520.3 | 1104.7 | 1307.9
| 8300 | 90.18 | 90.37 | 7422.1 | 1519.7 | 1204.7 | 1406.8
| 8400 | 90.18 | 90.37 | 7421.8 | 1519 | 1304.7 | 1505.7
| 8500 | 90.18 | 90.37 | 7421.5 | 1518.4 | 1404.7 | 1604.6
| 8600 | 90.18 | 90.37 | 7421.2 | 1517.7 | 1504.7 | 1703.5
| 8700 | 90.18 | 90.37 | 7420.9 | 1517.1 | 1604.7 | 1802.4
| 8800 | 90.18 | 90.37 | 7420.5 | 1516.4 | 1704.7 | 1901.3
| 8900 | 90.18 | 90.37 | 7420.2 | 1515.8 | 1804.7 | 2000.2
| 9000 | 90.18 | 90.37 | 7419.9 | 1515.2 | 1904.7 | 2099.1
| 9100 | 90.18 | 90.37 | 7419.6 | 1514.5 | 2004.7 | 2198
| 9200 | 90.18 | 90.37 | 7419.3 | 1513.9 | 2104.6 | 2297
| 9300 | 90.18 | 90.37 | 7418.9 | 1513.2 | 2204.6 | 2395.9
| 9400 | 90.18 | 90.37 | 7418.6 | 1512.6 | 2304.6 | 2494.8
| 9500 | 90.18 | 90.37 | 7418.3 | 1511.9 | 2404.6 | 2593.7
| 9600 | 90.18 | 90.37 | 7418 | 1511.3 | 2504.6 | 2692.6
| 9700 | 90.18 | 90.37 | 7417.6 | 1510.7 | 2604.6 | 2791.5
| 9800 | 90.18 | 90.37 | 7417.3 | 1510 | 2704.6 | 2890.4
| 9900 | 90.18 | 90.37 | 7417 | 1509.4 | 2804.6 | 2989.3
| 10000 | 90.18 | 90.37 | 7416.7 | 1508.7 | 2904.6 | 3088.2
| 10100 | 90.18 | 90.37 | 7416.4 | 1508.1 | 3004.6 | 3187.1
| 10200 | 90.18 | 90.37 | 7416 | 1507.4 | 3104.6 | 3286
| 10300 | 90.18 | 90.37 | 7415.7 | 1506.8 | 3204.6 | 3385
| 10400 | 90.18 | 90.37 | 7415.4 | 1506.2 | 3304.6 | 3483.9
| 10500 | 90.18 | 90.37 | 7415.1 | 1505.5 | 3404.6 | 3582.8
| 10600 | 90.18 | 90.37 | 7414.8 | 1504.9 | 3504.6 | 3681.7
| 10700 | 90.18 | 90.37 | 7414.4 | 1504.2 | 3604.6 | 3780.6
| 10800 | 90.18 | 90.37 | 7414.1 | 1503.6 | 3704.6 | 3879.5
| 10900 | 90.18 | 90.37 | 7413.8 | 1502.9 | 3804.6 | 3978.4
| 11000 | 90.18 | 90.37 | 7413.5 | 1502.3 | 3904.6 | 4077.3
| 11100 | 90.18 | 90.37 | 7413.2 | 1501.7 | 4004.6 | 4176.2
| 11200 | 90.18 | 90.37 | 7412.8 | 1501 | 4104.6 | 4275.1
| 11300 | 90.18 | 90.37 | 7412.5 | 1500.4 | 4204.6 | 4374
| 11400 | 90.18 | 90.37 | 7412.2 | 1499.7 | 4304.6 | 4473
| 11500 | 90.18 | 90.37 | 7411.9 | 1499.1 | 4404.6 | 4571.9
| 11600 | 90.18 | 90.37 | 7411.5 | 1498.4 | 4504.6 | 4670.8
| 11700 | 90.18 | 90.37 | 7411.2 | 1497.8 | 4604.6 | 4769.7
| 11800 | 90.18 | 90.37 | 7410.9 | 1497.2 | 4704.6 | 4868.6
| 11900 | 90.18 | 90.37 | 7410.6 | 1496.5 | 4804.6 | 4967.5
| 12000 | 90.18 | 90.37 | 7410.3 | 1495.9 | 4904.6 | 5066.4
| 12100 | 90.18 | 90.37 | 7409.9 | 1495.2 | 5004.6 | 5165.3
| 12200 | 90.18 | 90.37 | 7409.6 | 1494.6 | 5104.6 | 5264.2
| 12300 | 90.18 | 90.37 | 7409.3 | 1493.9 | 5204.6 | 5363.1
| 12400 | 90.18 | 90.37 | 7409 | 1493.3 | 5304.6 | 5462
| 12500 | 90.18 | 90.37 | 7408.7 | 1492.7 | 5404.6 | 5561
| 12600 | 90.18 | 90.37 | 7408.3 | 1492 | 5504.6 | 5659.9
| 12700 | 90.18 | 90.37 | 7408 | 1491.4 | 5604.6 | 5758.8
| 12800 | 90.18 | 90.37 | 7407.7 | 1490.7 | 5704.6 | 5857.7
| 12900 | 90.18 | 90.37 | 7407.4 | 1490.1 | 5804.6 | 5956.6
| 13000 | 90.18 | 90.37 | 7407 | 1489.4 | 5904.6 | 6055.5
| 13100 | 90.18 | 90.37 | 7406.7 | 1488.8 | 6004.5 | 6154.4
| 13200 | 90.18 | 90.37 | 7406.4 | 1488.2 | 6104.5 | 6253.3
| 13300 | 90.18 | 90.37 | 7406.1 | 1487.5 | 6204.5 | 6352.2
| 13400 | 90.18 | 90.37 | 7405.8 | 1486.9 | 6304.5 | 6451.1
| 13500 | 90.18 | 90.37 | 7405.4 | 1486.2 | 6404.5 | 6550.1
| 13600 | 90.18 | 90.37 | 7405.1 | 1485.6 | 6504.5 | 6649
| 13700 | 90.18 | 90.37 | 7404.8 | 1484.9 | 6604.5 | 6747.9
| 13800 | 90.18 | 90.37 | 7404.5 | 1484.3 | 6704.5 | 6846.8
| 13900 | 90.18 | 90.37 | 7404.2 | 1483.7 | 6804.5 | 6945.7
| 14000 | 90.18 | 90.37 | 7403.8 | 1483 | 6904.5 | 7044.6
| 14100 | 90.18 | 90.37 | 7403.5 | 1482.4 | 7004.5 | 7143.5
| 14200 | 90.18 | 90.37 | 7403.2 | 1481.7 | 7104.5 | 7242.4
| 14300 | 90.18 | 90.37 | 7402.9 | 1481.1 | 7204.5 | 7341.3
| 14400 | 90.18 | 90.37 | 7402.6 | 1480.4 | 7304.5 | 7440.2
| 14500 | 90.18 | 90.37 | 7402.2 | 1479.8 | 7404.5 | 7539.1
| 14600 | 90.18 | 90.37 | 7401.9 | 1479.2 | 7504.5 | 7638.1
| 14700 | 90.18 | 90.37 | 7401.6 | 1478.5 | 7604.5 | 7737
| 14800 | 90.18 | 90.37 | 7401.3 | 1477.9 | 7704.5 | 7835.9
| 14900 | 90.18 | 90.37 | 7400.9 | 1477.2 | 7804.5 | 7934.8
| 15000 | 90.18 | 90.37 | 7400.6 | 1476.6 | 7904.5 | 8033.7
| 15100 | 90.18 | 90.37 | 7400.3 | 1475.9 | 8004.5 | 8132.6
| 15200 | 90.18 | 90.37 | 7400 | 1475.3 | 8104.5 | 8231.5
| 15300 | 90.18 | 90.37 | 7399.7 | 1474.7 | 8204.5 | 8330.4
| 15400 | 90.18 | 90.37 | 7399.3 | 1474 | 8304.5 | 8429.3
| 15500 | 90.18 | 90.37 | 7399 | 1473.4 | 8404.5 | 8528.2
| 15600 | 90.18 | 90.37 | 7398.7 | 1472.7 | 8504.5 | 8627.1
| 15700 | 90.18 | 90.37 | 7398.4 | 1472.1 | 8604.5 | 8726.1
| 15800 | 90.18 | 90.37 | 7398.1 | 1471.4 | 8704.5 | 8825
| 15900 | 90.18 | 90.37 | 7397.7 | 1470.8 | 8804.5 | 8923.9
| 16000 | 90.18 | 90.37 | 7397.4 | 1470.2 | 8904.5 | 9022.8
| 16100 | 90.18 | 90.37 | 7397.1 | 1469.5 | 9004.5 | 9121.7
| 16200 | 90.18 | 90.37 | 7396.8 | 1468.9 | 9104.5 | 9220.6
| 16300 | 90.18 | 90.37 | 7396.5 | 1468.2 | 9204.5 | 9319.5
| 16400 | 90.18 | 90.37 | 7396.1 | 1467.6 | 9304.5 | 9418.4
| 16500 | 90.18 | 90.37 | 7395.8 | 1466.9 | 9404.5 | 9517.3
| 16600 | 90.18 | 90.37 | 7395.5 | 1466.3 | 9504.5 | 9616.2
| 16700 | 90.18 | 90.37 | 7395.2 | 1465.7 | 9604.5 | 9715.2
| 16800 | 90.18 | 90.37 | 7394.8 | 1465 | 9704.5 | 9814.1
| 16900 | 90.18 | 90.37 | 7394.5 | 1464.4 | 9804.5 | 9913
| 17000 | 90.18 | 90.37 | 7394.2 | 1463.7 | 9904.4 | 10011.9
| 17100 | 90.18 | 90.37 | 7393.9 | 1463.1 | 10004.4 | 10110.8
| 17200 | 90.18 | 90.37 | 7393.6 | 1462.4 | 10104.4 | 10209.7
| 17300 | 90.18 | 90.37 | 7393.2 | 1461.8 | 10204.4 | 10308.6
| 17364.5 | 90.18 | 90.37 | 7393 | 1461.4 | 10268.9 | 10372.4

## Lookup (hidden)
North Reference | RetunValue | Grid Type | ReturnValue | Deviation Indicator | ReturnValue
| 2 |  | 0 |  | 4
True |  | SPCS-Colorado Central-NAD27 |  | Directional
Grid |  | SPCS-Colorado Central-NAD83 |  | High Angle
|  | SPCS-Colorado North-NAD27 |  | Horizontal
SPCS-Colorado North-NAD83
SPCS-Colorado South-NAD27
SPCS-Colorado South-NAD83
UTM-Zone 12 NAD27
UTM-Zone 12 NAD83
UTM-Zone 13 NAD27
UTM-Zone 13 NAD83