## Data
Header Information | measured depth (ft) | inclination (°) | azimuth (°) | true vertical depth (ft) | northing +N/-S (ft) | easting +E/-W (ft)
Operator Name | 129.8 | 0.26 | 272.28 | 129.8 | 0.01 | -0.29
Highpoint Operating Corporation | 216.8 | 0.09 | 256.73 | 216.8 | 0 | -0.56
Operator Number | 303.8 | 0.62 | 137.63 | 303.8 | -0.36 | -0.31
10071 | 391.8 | 1.27 | 99.93 | 391.79 | -0.88 | 0.97
Well Name and Number | 478.8 | 2.46 | 89.91 | 478.74 | -1.04 | 3.79
SIEBRING 63-32-0801BS | 565.8 | 4.09 | 82.61 | 565.59 | -0.64 | 8.74
API Number (if available) | 652.8 | 6.28 | 82.79 | 652.23 | 0.36 | 16.53
05-123-50650 | 740.8 | 9.49 | 74.27 | 739.39 | 2.93 | 28.3
Location: QQ SEC TWP RGE | 827.8 | 10.28 | 68.55 | 825.1 | 7.71 | 42.42
SENE 32 5N 63W | 914.8 | 11.82 | 66.18 | 910.49 | 14.15 | 57.8
Citing Type: Planned or Actual | 1001.8 | 12.13 | 58 | 995.6 | 22.59 | 73.71
Actual | 1089.8 | 12.74 | 55.28 | 1081.54 | 33.02 | 89.52
Deviation Indicator | 1176.8 | 10.94 | 53 | 1166.68 | 43.45 | 104
Horizontal | 1263.8 | 12.09 | 53.08 | 1251.93 | 53.89 | 117.88
North Reference | 1350.8 | 10.85 | 50.09 | 1337.19 | 64.62 | 131.45
True | 1438.8 | 9.93 | 48.78 | 1423.75 | 74.93 | 143.51
Grid Type | 1526.8 | 9.27 | 49.83 | 1510.51 | 84.51 | 154.63
#VALUE! | 1675 | 10.07 | 45.43 | 1656.61 | 101.3 | 172.98
| 1770 | 10.3 | 33.9 | 1750.12 | 114.18 | 183.64
| 1864 | 9.47 | 18.69 | 1842.74 | 128.48 | 190.8
| 1959 | 11.11 | 11.28 | 1936.21 | 144.86 | 195.1
| 2054 | 10.93 | 5.88 | 2029.47 | 162.8 | 197.81
| 2150 | 11.57 | 1.94 | 2123.62 | 181.47 | 199.07
| 2244 | 11.44 | 5.62 | 2215.73 | 200.17 | 200.3
| 2339 | 12.82 | 9.56 | 2308.61 | 219.94 | 202.97
| 2434 | 14.08 | 4.67 | 2401.01 | 241.85 | 205.67
| 2528 | 15.37 | 1.29 | 2491.92 | 265.71 | 206.88
| 2623 | 17.49 | 4.33 | 2583.04 | 292.53 | 208.24
| 2718 | 18 | 7.48 | 2673.52 | 321.32 | 211.23
| 2813 | 17.99 | 10.43 | 2763.87 | 350.3 | 215.79
| 2909 | 21.14 | 8.56 | 2854.32 | 382.01 | 221.06
| 3004 | 22.68 | 5.78 | 2942.46 | 417.17 | 225.45
| 3100 | 21.03 | 0.7 | 3031.56 | 452.82 | 227.53
| 3195 | 21.83 | 359.4 | 3120 | 487.52 | 227.55
| 3291 | 23.06 | 0.76 | 3208.72 | 524.17 | 227.61
| 3386 | 23.02 | 359.67 | 3296.15 | 561.35 | 227.75
| 3481 | 24.12 | 359.59 | 3383.22 | 599.34 | 227.51
| 3577 | 26.16 | 1.44 | 3470.12 | 640.11 | 227.9
| 3671 | 26.45 | 0.2 | 3554.39 | 681.76 | 228.49
| 3766 | 26.66 | 359.65 | 3639.37 | 724.23 | 228.43
| 3862 | 23.55 | 358.69 | 3726.29 | 764.95 | 227.86
| 3957 | 23.49 | 357.73 | 3813.39 | 802.85 | 226.68
| 4052 | 21.34 | 354.08 | 3901.22 | 838.96 | 224.15
| 4147 | 21.95 | 354.72 | 3989.52 | 873.84 | 220.73
| 4242 | 22.75 | 353.93 | 4077.38 | 909.78 | 217.15
| 4337 | 23.83 | 354.79 | 4164.64 | 947.16 | 213.47
| 4432 | 23.76 | 357.75 | 4251.57 | 985.4 | 210.97
| 4527 | 23.65 | 357.35 | 4338.55 | 1023.56 | 209.34
| 4623 | 22.94 | 350.52 | 4426.74 | 1061.25 | 205.37
| 4670 | 21.1 | 352.09 | 4470.31 | 1078.67 | 202.7
| 4718 | 22.61 | 359.28 | 4514.87 | 1096.46 | 201.39
| 4765 | 23.96 | 2.3 | 4558.04 | 1115.03 | 201.66
| 4813 | 25.09 | 3.67 | 4601.71 | 1134.92 | 202.7
| 4860 | 25.22 | 3.74 | 4644.25 | 1154.86 | 203.99
| 4907 | 25.62 | 3.52 | 4686.7 | 1174.99 | 205.27
| 4954 | 24.45 | 3.48 | 4729.28 | 1194.84 | 206.49
| 5003 | 23.39 | 2.55 | 4774.08 | 1214.68 | 207.53
| 5050 | 23.86 | 359.41 | 4817.14 | 1233.51 | 207.85
| 5098 | 21.73 | 358.35 | 4861.39 | 1252.1 | 207.5
| 5145 | 23.9 | 358.02 | 4904.71 | 1270.32 | 206.92
| 5193 | 24.09 | 356.73 | 4948.56 | 1289.81 | 206.02
| 5240 | 21.94 | 357.02 | 4991.82 | 1308.16 | 205.02
| 5289 | 20.96 | 358.2 | 5037.42 | 1326.06 | 204.27
| 5385 | 22.29 | 356.28 | 5126.66 | 1361.39 | 202.55
| 5432 | 21.7 | 355.5 | 5170.24 | 1378.95 | 201.29
| 5480 | 23.37 | 354.99 | 5214.58 | 1397.28 | 199.76
| 5527 | 23.84 | 355.58 | 5257.64 | 1416.04 | 198.21
| 5576 | 23.68 | 355.1 | 5302.49 | 1435.72 | 196.61
| 5623 | 24.87 | 356.42 | 5345.33 | 1454.98 | 195.19
| 5670 | 26.38 | 356.13 | 5387.71 | 1475.27 | 193.86
| 5765 | 25.88 | 357.28 | 5473 | 1517.03 | 191.45
| 5812 | 24.45 | 357.99 | 5515.54 | 1537 | 190.63
| 5860 | 25.66 | 356.77 | 5559.02 | 1557.31 | 189.69
| 5907 | 26.45 | 354.97 | 5601.25 | 1577.89 | 188.2
| 6004 | 27.57 | 350.99 | 5687.67 | 1621.59 | 182.79
| 6051 | 23.42 | 338.78 | 5730.12 | 1641.06 | 177.7
| 6066 | 21.78 | 336.08 | 5743.96 | 1646.38 | 175.49
| 6099 | 18.66 | 334.47 | 5774.93 | 1656.75 | 170.74
| 6146 | 17.28 | 336.49 | 5819.63 | 1669.93 | 164.71
| 6194 | 19.9 | 331.48 | 5865.13 | 1683.65 | 157.96
| 6241 | 21.86 | 317.89 | 5909.06 | 1697.18 | 148.27
| 6290 | 24.1 | 310.15 | 5954.18 | 1710.4 | 134.5
| 6338 | 27.66 | 307.67 | 5997.36 | 1723.54 | 118.19
| 6386 | 32.57 | 306.18 | 6038.87 | 1737.98 | 98.93
| 6433 | 36.33 | 302.48 | 6077.63 | 1752.93 | 76.96
| 6481 | 40.5 | 302.49 | 6115.23 | 1768.95 | 51.81
| 6528 | 45 | 300.43 | 6149.73 | 1785.57 | 24.59
| 6576 | 48.91 | 297.21 | 6182.5 | 1802.45 | -6.14
| 6624 | 52.58 | 295.29 | 6212.87 | 1818.87 | -39.48
| 6672 | 55.8 | 291.98 | 6240.95 | 1834.45 | -75.13
| 6766 | 62.2 | 287.36 | 6289.36 | 1861.44 | -150.97
| 6862 | 71.19 | 280.8 | 6327.34 | 1882.68 | -236.38
| 6956 | 81.53 | 277.78 | 6349.48 | 1897.36 | -326.41
| 7051 | 88.82 | 272.71 | 6357.47 | 1905.98 | -420.58
| 7147 | 89.36 | 272.24 | 6358.99 | 1910.12 | -516.48
| 7242 | 89.6 | 273.53 | 6359.86 | 1914.91 | -611.35
| 7338 | 90.31 | 269.64 | 6359.93 | 1917.56 | -707.3
| 7432 | 90.54 | 268.91 | 6359.23 | 1916.37 | -801.29
| 7527 | 89.19 | 268.65 | 6359.46 | 1914.35 | -896.26
| 7622 | 89.44 | 270.01 | 6360.59 | 1913.24 | -991.25
| 7717 | 87.08 | 269.46 | 6363.48 | 1912.8 | -1086.2
| 7812 | 87.78 | 271.88 | 6367.74 | 1913.91 | -1181.09
| 7889 | 88.93 | 273.19 | 6369.95 | 1917.31 | -1257.98
| 7984 | 90.66 | 270.62 | 6370.29 | 1920.47 | -1352.91
| 8080 | 89.01 | 269.94 | 6370.56 | 1920.94 | -1448.91
| 8175 | 91.36 | 269.31 | 6370.26 | 1920.32 | -1543.9
| 8270 | 90.25 | 269.8 | 6368.92 | 1919.58 | -1638.88
| 8364 | 89.55 | 269.43 | 6369.09 | 1918.95 | -1732.88
| 8459 | 89.35 | 270.04 | 6370 | 1918.51 | -1827.87
| 8554 | 90.59 | 271.2 | 6370.05 | 1919.54 | -1922.87
| 8649 | 90.65 | 270.97 | 6369.02 | 1921.34 | -2017.84
| 8745 | 90.25 | 271.91 | 6368.27 | 1923.75 | -2113.81
| 8840 | 90.1 | 269.79 | 6367.98 | 1925.16 | -2208.79
| 8936 | 89.72 | 269.56 | 6368.13 | 1924.61 | -2304.79
| 9029 | 90.35 | 269.59 | 6368.07 | 1923.92 | -2397.79
| 9125 | 89.85 | 269.15 | 6367.9 | 1922.87 | -2493.78
| 9221 | 88.73 | 268.45 | 6369.09 | 1920.86 | -2589.75
| 9316 | 89.7 | 269.04 | 6370.39 | 1918.78 | -2684.72
| 9411 | 89.8 | 268.43 | 6370.81 | 1916.68 | -2779.69
| 9507 | 90.32 | 269.21 | 6370.71 | 1914.7 | -2875.67
| 9602 | 90.01 | 268.83 | 6370.43 | 1913.08 | -2970.66
| 9697 | 88.61 | 268.57 | 6371.58 | 1910.92 | -3065.62
| 9792 | 89.55 | 268.15 | 6373.1 | 1908.2 | -3160.57
| 9887 | 89.41 | 268.64 | 6373.97 | 1905.54 | -3255.53
| 9982 | 89.59 | 268.63 | 6374.8 | 1903.28 | -3350.5
| 10077 | 91.39 | 269.62 | 6373.98 | 1901.83 | -3445.48
| 10172 | 91.53 | 271.18 | 6371.56 | 1902.49 | -3540.44
| 10267 | 91.07 | 273.6 | 6369.41 | 1906.45 | -3635.33
| 10363 | 90.08 | 273.14 | 6368.44 | 1912.1 | -3731.15
| 10458 | 88.41 | 272.96 | 6369.69 | 1917.15 | -3826.01
| 10553 | 90.84 | 272.68 | 6370.32 | 1921.82 | -3920.88
| 10648 | 88.44 | 269.86 | 6370.91 | 1923.93 | -4015.84
| 10744 | 88.79 | 271.36 | 6373.23 | 1924.95 | -4111.81
| 10840 | 90.55 | 271.39 | 6373.79 | 1927.26 | -4207.77
| 10935 | 89.14 | 271.19 | 6374.04 | 1929.39 | -4302.75
| 11030 | 88.29 | 271.01 | 6376.17 | 1931.22 | -4397.7
| 11125 | 88.32 | 270.78 | 6378.98 | 1932.7 | -4492.65
| 11222 | 87.03 | 270.37 | 6382.92 | 1933.67 | -4589.56
| 11286 | 87.03 | 270.37 | 6386.24 | 1934.09 | -4653.48

## Lookup (hidden)
North Reference | RetunValue | Grid Type | ReturnValue | Deviation Indicator | ReturnValue
| 2 |  | 0 |  | 4
True |  | SPCS-Colorado Central-NAD27 |  | Directional
Grid |  | SPCS-Colorado Central-NAD83 |  | High Angle
|  | SPCS-Colorado North-NAD27 |  | Horizontal
SPCS-Colorado North-NAD83
SPCS-Colorado South-NAD27
SPCS-Colorado South-NAD83
UTM-Zone 12 NAD27
UTM-Zone 12 NAD83
UTM-Zone 13 NAD27
UTM-Zone 13 NAD83