## Data
Header Information | measured depth (ft) | inclination (°) | azimuth (°) | true vertical depth (ft) | northing +N/-S (ft) | easting +E/-W (ft)
Operator Name | 129.8 | 0.88 | 256.54 | 129.79 | -0.23 | -0.97
Highpoint Operating Corporation | 216.8 | 0.26 | 244.51 | 216.79 | -0.47 | -1.8
Operator Number | 303.8 | 0.66 | 47.02 | 303.79 | -0.22 | -1.61
10071 | 391.8 | 2.55 | 33.31 | 391.75 | 1.77 | -0.16
Well Name and Number | 478.8 | 5.14 | 40.52 | 478.55 | 6.35 | 3.43
SIEBRING 63-32-0801BN | 565.8 | 7.56 | 37.61 | 565.01 | 13.84 | 9.46
API Number (if available) | 652.8 | 9.1 | 32.96 | 651.09 | 24.15 | 16.69
05-123-50648 | 740.8 | 9.8 | 33.84 | 737.89 | 36.21 | 24.65
Location: QQ SEC TWP RGE | 827.8 | 10.33 | 32.69 | 823.55 | 48.93 | 32.99
SENE 32 5N 63W | 914.8 | 10.15 | 34.63 | 909.17 | 61.8 | 41.56
Citing Type: Planned or Actual | 1001.8 | 10.33 | 36.74 | 994.78 | 74.36 | 50.58
Actual | 1089.8 | 10.94 | 36.83 | 1081.27 | 87.36 | 60.3
Deviation Indicator | 1176.8 | 9.89 | 34.63 | 1166.84 | 100.12 | 69.5
Horizontal | 1263.8 | 9.8 | 36.47 | 1252.56 | 112.22 | 78.15
North Reference | 1351.8 | 9.27 | 36.38 | 1339.34 | 123.95 | 86.8
True | 1438.8 | 9.01 | 37.53 | 1425.24 | 134.99 | 95.11
Grid Type | 1526.8 | 9.05 | 40.52 | 1512.15 | 145.72 | 103.8
#VALUE! | 1677 | 9.88 | 33.05 | 1660.3 | 165.5 | 118.51
| 1771 | 11.14 | 27.13 | 1752.73 | 180.34 | 127.05
| 1865 | 10.68 | 23.22 | 1845.03 | 196.43 | 134.62
| 1960 | 12.69 | 19.18 | 1938.06 | 214.38 | 141.52
| 2055 | 13.57 | 12.52 | 2030.58 | 235.12 | 147.36
| 2151 | 14.98 | 7.72 | 2123.62 | 258.41 | 151.47
| 2245 | 16.86 | 6.5 | 2214.01 | 283.99 | 154.65
| 2340 | 18.82 | 7.74 | 2304.44 | 312.87 | 158.27
| 2435 | 20.79 | 7.44 | 2393.81 | 344.77 | 162.52
| 2529 | 21.99 | 6.87 | 2481.34 | 378.79 | 166.79
| 2624 | 24.38 | 5.19 | 2568.66 | 415.98 | 170.69
| 2719 | 26.55 | 3.45 | 2654.42 | 456.7 | 173.74
| 2814 | 26.61 | 2.13 | 2739.38 | 499.16 | 175.81
| 2910 | 27.52 | 1.56 | 2824.87 | 542.81 | 177.21
| 3005 | 26.95 | 1.65 | 2909.34 | 586.27 | 178.43
| 3101 | 26.47 | 1.3 | 2995.09 | 629.41 | 179.54
| 3196 | 28.29 | 0.29 | 3079.45 | 673.09 | 180.13
| 3292 | 26.7 | 0.8 | 3164.6 | 717.41 | 180.55
| 3387 | 27.47 | 0.79 | 3249.18 | 760.66 | 181.15
| 3482 | 27.8 | 358.85 | 3333.35 | 804.72 | 181.01
| 3578 | 29.69 | 358.79 | 3417.51 | 850.87 | 180.06
| 3672 | 30.19 | 359.59 | 3498.97 | 897.78 | 179.4
| 3767 | 30.47 | 359.92 | 3580.97 | 945.75 | 179.19
| 3863 | 29.88 | 359.86 | 3663.96 | 994.01 | 179.1
| 3958 | 28.53 | 358.84 | 3746.88 | 1040.36 | 178.58
| 4053 | 29.39 | 358.72 | 3830 | 1086.34 | 177.6
| 4148 | 29.43 | 359.81 | 3912.76 | 1132.99 | 177
| 4243 | 27.75 | 359 | 3996.17 | 1178.44 | 176.54
| 4338 | 27.53 | 358.73 | 4080.33 | 1222.51 | 175.67
| 4433 | 28.12 | 0.92 | 4164.35 | 1266.84 | 175.54
| 4529 | 28.37 | 359.94 | 4248.92 | 1312.27 | 175.88
| 4624 | 26.43 | 358.17 | 4333.26 | 1355.98 | 175.18
| 4719 | 27.74 | 0.81 | 4417.84 | 1399.22 | 174.82
| 4814 | 27.88 | 0.84 | 4501.87 | 1443.54 | 175.46
| 4908 | 26.64 | 0.71 | 4585.43 | 1486.59 | 176.04
| 5004 | 27.46 | 0.1 | 4670.93 | 1530.24 | 176.34
| 5099 | 26.61 | 359.13 | 4755.54 | 1573.42 | 176.06
| 5194 | 25.69 | 359.41 | 4840.82 | 1615.29 | 175.52
| 5290 | 25.11 | 358.68 | 4927.54 | 1656.46 | 174.84
| 5386 | 25.04 | 358.6 | 5014.49 | 1697.13 | 173.88
| 5481 | 25.49 | 357.92 | 5100.4 | 1737.66 | 172.64
| 5577 | 26.89 | 357.49 | 5186.55 | 1779.99 | 170.94
| 5671 | 28.61 | 359.04 | 5269.73 | 1823.74 | 169.63
| 5766 | 27.01 | 1.17 | 5353.76 | 1868.05 | 169.69
| 5861 | 26.14 | 2.9 | 5438.72 | 1910.52 | 171.19
| 5957 | 26.91 | 1.88 | 5524.62 | 1953.35 | 172.97
| 6053 | 28.38 | 0.66 | 5609.66 | 1997.88 | 173.95
| 6148 | 26.48 | 359.14 | 5693.97 | 2041.64 | 173.89
| 6244 | 27.4 | 355.21 | 5779.56 | 2085.06 | 171.73
| 6272 | 27.8 | 354.25 | 5804.38 | 2097.97 | 170.53
| 6367 | 29.79 | 338.51 | 5887.75 | 2142.04 | 159.65
| 6462 | 32.29 | 322.75 | 5969.27 | 2184.27 | 135.6
| 6558 | 36.09 | 314.82 | 6048.71 | 2224.65 | 100
| 6653 | 42.17 | 305.78 | 6122.43 | 2263.09 | 54.2
| 6748 | 49.82 | 302.64 | 6188.38 | 2301.37 | -2.32
| 6843 | 56.6 | 295.98 | 6245.29 | 2338.38 | -68.65
| 6937 | 63.64 | 288.94 | 6292.13 | 2369.31 | -143.93
| 7032 | 71.63 | 281.88 | 6328.29 | 2392.46 | -228.53
| 7128 | 79.73 | 273.75 | 6352.05 | 2404.97 | -320.53
| 7223 | 87.44 | 272.55 | 6362.66 | 2410.15 | -414.72
| 7319 | 89.24 | 271.24 | 6365.44 | 2413.32 | -510.62
| 7413 | 91.54 | 270.28 | 6364.8 | 2414.57 | -604.6
| 7508 | 92.11 | 269.83 | 6361.77 | 2414.66 | -699.56
| 7603 | 89.85 | 271.06 | 6360.15 | 2415.4 | -794.53
| 7698 | 89.64 | 270.35 | 6360.57 | 2416.56 | -889.52
| 7794 | 92 | 270.49 | 6359.2 | 2417.27 | -985.5
| 7889 | 92.16 | 269.21 | 6355.75 | 2417.02 | -1080.44
| 7984 | 90.92 | 268.86 | 6353.2 | 2415.42 | -1175.39
| 8080 | 90.29 | 268.48 | 6352.18 | 2413.19 | -1271.36
| 8175 | 90.38 | 270.09 | 6351.63 | 2412.01 | -1366.34
| 8270 | 88.01 | 267.73 | 6352.96 | 2410.2 | -1461.3
| 8364 | 87.87 | 268.15 | 6356.34 | 2406.82 | -1555.18
| 8460 | 88.87 | 270.57 | 6359.07 | 2405.75 | -1651.13
| 8555 | 89.57 | 268.87 | 6360.36 | 2405.29 | -1746.12
| 8649 | 88.88 | 270.63 | 6361.64 | 2404.88 | -1840.1
| 8745 | 87.43 | 270.21 | 6364.73 | 2405.58 | -1936.05
| 8841 | 87.77 | 268.87 | 6368.75 | 2404.81 | -2031.96
| 8936 | 89.21 | 268.92 | 6371.25 | 2402.98 | -2126.9
| 9030 | 90.44 | 270.32 | 6371.54 | 2402.36 | -2220.9
| 9125 | 91.16 | 269.56 | 6370.21 | 2402.26 | -2315.89
| 9221 | 89.48 | 267.13 | 6369.67 | 2399.48 | -2411.83
| 9316 | 88.81 | 266.42 | 6371.09 | 2394.14 | -2506.67
| 9411 | 90.02 | 267.48 | 6372.06 | 2389.09 | -2601.53
| 9507 | 89.59 | 270.56 | 6372.39 | 2387.44 | -2697.5
| 9602 | 86.96 | 269.44 | 6375.25 | 2387.45 | -2792.45
| 9697 | 88.17 | 271.72 | 6379.28 | 2388.41 | -2887.35
| 9792 | 87.77 | 271.23 | 6382.65 | 2390.85 | -2982.26
| 9887 | 89.92 | 271.43 | 6384.56 | 2393.06 | -3077.21
| 9982 | 89.81 | 271.62 | 6384.79 | 2395.58 | -3172.18
| 10077 | 87.87 | 271.07 | 6386.71 | 2397.81 | -3267.13
| 10172 | 88.91 | 272.01 | 6389.38 | 2400.37 | -3362.05
| 10267 | 90.11 | 271.07 | 6390.19 | 2402.92 | -3457.01
| 10363 | 88.07 | 270.27 | 6391.72 | 2404.04 | -3552.99
| 10458 | 86.85 | 270.27 | 6395.93 | 2404.49 | -3647.89
| 10554 | 86.86 | 269.93 | 6401.2 | 2404.66 | -3743.74
| 10649 | 89.11 | 271.86 | 6404.54 | 2406.14 | -3838.66
| 10744 | 90.47 | 269.49 | 6404.88 | 2407.26 | -3933.65
| 10840 | 91.51 | 268.71 | 6403.23 | 2405.75 | -4029.62
| 10935 | 91.79 | 268.3 | 6400.49 | 2403.27 | -4124.55
| 11030 | 91.64 | 269.2 | 6397.65 | 2401.2 | -4219.48
| 11125 | 90.22 | 267.02 | 6396.1 | 2398.07 | -4314.41
| 11221 | 89.66 | 267.78 | 6396.2 | 2393.71 | -4410.31
| 11316 | 89.62 | 264.66 | 6396.8 | 2387.45 | -4505.09
| 11411 | 89.75 | 262.47 | 6397.32 | 2376.81 | -4599.48
| 11414 | 89.69 | 263.44 | 6397.34 | 2376.44 | -4602.46
| 11481 | 89.69 | 263.44 | 6397.7 | 2368.78 | -4669.02

## Lookup (hidden)
North Reference | RetunValue | Grid Type | ReturnValue | Deviation Indicator | ReturnValue
| 2 |  | 0 |  | 4
True |  | SPCS-Colorado Central-NAD27 |  | Directional
Grid |  | SPCS-Colorado Central-NAD83 |  | High Angle
|  | SPCS-Colorado North-NAD27 |  | Horizontal
SPCS-Colorado North-NAD83
SPCS-Colorado South-NAD27
SPCS-Colorado South-NAD83
UTM-Zone 12 NAD27
UTM-Zone 12 NAD83
UTM-Zone 13 NAD27
UTM-Zone 13 NAD83