## Data
Header Information | measured depth (ft) | inclination (°) | azimuth (°) | true vertical depth (ft) | northing +N/-S (ft) | easting +E/-W (ft)
Operator Name | 128.8 | 0.22 | 339.08 | 128.8 | 0.23 | -0.09
Highpoint Operating Corporation | 216.8 | 0.13 | 97.82 | 216.8 | 0.38 | -0.05
Operator Number | 303.8 | 0.18 | 97.82 | 303.8 | 0.34 | 0.18
10071 | 390.8 | 0.97 | 284.85 | 390.8 | 0.51 | -0.39
Well Name and Number | 478.8 | 3.25 | 270.97 | 478.73 | 0.75 | -3.61
SIEBRING 63-32-2525BN | 565.8 | 5.27 | 275.45 | 565.49 | 1.17 | -10.05
API Number (if available) | 652.8 | 7.38 | 276.85 | 651.95 | 2.21 | -19.58
05-123-50651 | 739.8 | 9.4 | 279.54 | 738.02 | 4.06 | -32.13
Location: QQ SEC TWP RGE | 827.8 | 10.15 | 280.37 | 824.74 | 6.64 | -46.85
SENE 32 5N 63W | 914.8 | 10.9 | 281.25 | 910.27 | 9.63 | -62.46
Citing Type: Planned or Actual | 1001.8 | 10.85 | 286.61 | 995.71 | 13.57 | -78.37
Actual | 1088.8 | 10.59 | 289.86 | 1081.2 | 18.63 | -93.74
Deviation Indicator | 1176.8 | 10.19 | 286.87 | 1167.75 | 23.64 | -108.79
Horizontal | 1263.8 | 11.16 | 287.4 | 1253.25 | 28.39 | -124.19
North Reference | 1350.8 | 10.41 | 286.52 | 1338.71 | 33.14 | -139.76
True | 1437.8 | 10.5 | 283.45 | 1424.27 | 37.22 | -155.01
Grid Type | 1526.8 | 10.02 | 280.02 | 1511.84 | 40.45 | -170.52
#VALUE! | 1592 | 10.1 | 279.37 | 1576.04 | 42.37 | -181.74
| 1686 | 12.44 | 283.49 | 1668.22 | 46.08 | -199.72
| 1781 | 11.87 | 284.52 | 1761.09 | 50.91 | -219.13
| 1875 | 13.64 | 285.35 | 1852.77 | 56.27 | -239.18
| 1970 | 15.61 | 284.89 | 1944.69 | 62.52 | -262.34
| 2065 | 15.67 | 286.9 | 2036.17 | 69.54 | -286.97
| 2160 | 16.03 | 283.2 | 2127.56 | 76.26 | -312.01
| 2255 | 17.04 | 286.51 | 2218.63 | 83.21 | -338.13
| 2350 | 19 | 287.37 | 2308.97 | 91.78 | -366.24
| 2445 | 20.71 | 283.78 | 2398.32 | 100.4 | -397.31
| 2539 | 20.43 | 281.72 | 2486.33 | 107.7 | -429.52
| 2634 | 21.75 | 282.19 | 2574.96 | 114.78 | -462.96
| 2729 | 21.39 | 281.5 | 2663.31 | 121.95 | -497.14
| 2824 | 20.45 | 280.44 | 2752.05 | 128.41 | -530.44
| 2919 | 20.73 | 281.55 | 2840.98 | 134.79 | -563.24
| 3015 | 19.56 | 282.82 | 2931.11 | 141.75 | -595.55
| 3111 | 17.81 | 283.69 | 3022.04 | 148.79 | -625.49
| 3206 | 17.9 | 283.5 | 3112.47 | 155.64 | -653.8
| 3301 | 17.22 | 282.17 | 3203.04 | 162.01 | -681.74
| 3397 | 16.57 | 286.88 | 3294.9 | 168.98 | -708.73
| 3492 | 16.31 | 285.92 | 3386.02 | 176.58 | -734.52
| 3587 | 16.58 | 285.41 | 3477.13 | 183.84 | -760.42
| 3682 | 15.15 | 282.03 | 3568.51 | 190.03 | -785.63
| 3777 | 14.53 | 279.59 | 3660.34 | 194.6 | -809.52
| 3873 | 15.15 | 285.25 | 3753.15 | 199.91 | -833.5
| 3968 | 15.85 | 287.9 | 3844.69 | 207.16 | -857.82
| 4063 | 13.35 | 287.65 | 3936.62 | 214.47 | -880.62
| 4158 | 12.55 | 286.75 | 4029.2 | 220.77 | -900.96
| 4253 | 11.4 | 285.58 | 4122.13 | 226.27 | -919.89
| 4348 | 10.33 | 284.41 | 4215.43 | 230.91 | -937.18
| 4443 | 7.66 | 281.55 | 4309.25 | 234.3 | -951.64
| 4538 | 5.44 | 290.15 | 4403.63 | 237.12 | -962.07
| 4634 | 3.46 | 269.52 | 4499.34 | 238.66 | -969.24
| 4729 | 1.87 | 224.29 | 4594.24 | 237.53 | -973.19
| 4824 | 1.7 | 235.13 | 4689.2 | 235.61 | -975.43
| 4918 | 0.54 | 149.51 | 4783.18 | 234.43 | -976.35
| 5014 | 0.15 | 119.35 | 4879.18 | 233.98 | -976.01
| 5109 | 0.16 | 14.52 | 4974.18 | 234.05 | -975.87
| 5204 | 0.76 | 318.65 | 5069.17 | 234.65 | -976.25
| 5300 | 1.4 | 285.29 | 5165.16 | 235.44 | -977.8
| 5396 | 1.69 | 294.02 | 5261.12 | 236.32 | -980.22
| 5490 | 0.27 | 57.37 | 5355.11 | 237.01 | -981.3
| 5586 | 1.74 | 113.1 | 5451.09 | 236.56 | -979.77
| 5681 | 1.16 | 97.07 | 5546.06 | 235.87 | -977.49
| 5776 | 6.14 | 96.31 | 5640.84 | 235.2 | -971.48
| 5871 | 11.58 | 91.49 | 5734.67 | 234.39 | -956.89
| 5967 | 15.57 | 95.03 | 5827.97 | 233.01 | -934.42
| 6015 | 18.38 | 95.65 | 5873.88 | 231.7 | -920.47
| 6063 | 21.48 | 94.42 | 5919 | 230.28 | -904.17
| 6101 | 23.84 | 93.76 | 5954.06 | 229.24 | -889.57
| 6158 | 27.7 | 93.94 | 6005.38 | 227.57 | -864.85
| 6198 | 33.58 | 90.15 | 6039.79 | 226.9 | -844.49
| 6254 | 42.52 | 86.52 | 6083.85 | 228.01 | -810.04
| 6349 | 49.21 | 83.74 | 6149.97 | 233.89 | -742.16
| 6444 | 53.65 | 87.98 | 6209.2 | 239.16 | -668.12
| 6540 | 62.47 | 91.26 | 6259.95 | 239.59 | -586.76
| 6635 | 67.68 | 88.5 | 6299.98 | 239.82 | -500.65
| 6730 | 73.68 | 87.27 | 6331.39 | 243.14 | -411.1
| 6825 | 84.72 | 89.32 | 6349.17 | 245.88 | -317.97
| 6919 | 91.49 | 96.84 | 6352.28 | 240.83 | -224.28
| 6967 | 89.47 | 98.57 | 6351.88 | 234.39 | -176.72
| 7014 | 88.66 | 95.92 | 6352.64 | 228.47 | -130.11
| 7061 | 87.86 | 92.36 | 6354.07 | 225.08 | -83.26
| 7110 | 88.7 | 91.72 | 6355.54 | 223.33 | -34.32
| 7205 | 90.69 | 91.03 | 6356.05 | 221.05 | 60.65
| 7301 | 90.79 | 91.93 | 6354.81 | 218.57 | 156.61
| 7395 | 89.04 | 91.43 | 6354.95 | 215.82 | 250.57
| 7490 | 88.84 | 89.09 | 6356.71 | 215.39 | 345.54
| 7585 | 88.23 | 88.75 | 6359.13 | 217.18 | 440.49
| 7680 | 89.46 | 88.65 | 6361.05 | 219.33 | 535.45
| 7776 | 89.97 | 88.23 | 6361.53 | 221.95 | 631.41
| 7871 | 90.13 | 90.2 | 6361.44 | 223.25 | 726.4
| 7966 | 89.45 | 90.28 | 6361.79 | 222.85 | 821.39
| 8062 | 89.78 | 91.12 | 6362.44 | 221.68 | 917.38
| 8157 | 91.92 | 88.87 | 6361.03 | 221.68 | 1012.36
| 8252 | 91.22 | 88.92 | 6358.43 | 223.52 | 1107.31
| 8347 | 90.59 | 87.45 | 6356.92 | 226.52 | 1202.25
| 8442 | 89.59 | 89.16 | 6356.78 | 229.33 | 1297.2
| 8537 | 88.95 | 88.83 | 6357.99 | 231 | 1392.18
| 8631 | 91.39 | 89.41 | 6357.71 | 232.44 | 1486.16
| 8727 | 91.98 | 90.51 | 6354.88 | 232.51 | 1582.11
| 8823 | 91.75 | 89.61 | 6351.76 | 232.41 | 1678.06
| 8918 | 91.62 | 91.98 | 6348.97 | 231.09 | 1773
| 9011 | 91.92 | 91.67 | 6346.09 | 228.13 | 1865.91
| 9107 | 91.55 | 90.3 | 6343.19 | 226.48 | 1961.85
| 9203 | 90.52 | 89.69 | 6341.45 | 226.49 | 2057.83
| 9298 | 88.74 | 89.44 | 6342.07 | 227.21 | 2152.83
| 9393 | 88.66 | 89.62 | 6344.22 | 227.99 | 2247.8
| 9489 | 88.48 | 88.69 | 6346.62 | 229.41 | 2343.76
| 9583 | 89.34 | 88.62 | 6348.41 | 231.61 | 2437.71
| 9679 | 88.71 | 88.97 | 6350.04 | 233.63 | 2533.68
| 9774 | 90.43 | 89.94 | 6350.75 | 234.53 | 2628.67
| 9869 | 90.05 | 90.05 | 6350.35 | 234.54 | 2723.66
| 9964 | 89.38 | 89.17 | 6350.83 | 235.19 | 2818.66
| 10059 | 91.14 | 90.53 | 6350.4 | 235.44 | 2913.65
| 10154 | 90.75 | 90.7 | 6348.83 | 234.42 | 3008.63
| 10249 | 90.62 | 90.6 | 6347.69 | 233.34 | 3103.62
| 10345 | 90.88 | 89.92 | 6346.44 | 232.91 | 3199.61
| 10440 | 90.08 | 91.27 | 6345.64 | 231.92 | 3294.6
| 10535 | 90.83 | 92.36 | 6344.89 | 228.91 | 3389.55
| 10630 | 89.11 | 92.26 | 6344.94 | 225.08 | 3484.47
| 10726 | 88.65 | 91.65 | 6346.81 | 221.81 | 3580.39
| 10822 | 88.42 | 92.84 | 6349.27 | 218.05 | 3676.28
| 10917 | 88.85 | 90.29 | 6351.53 | 215.45 | 3771.21
| 11012 | 88.26 | 90.62 | 6353.93 | 214.7 | 3866.18
| 11107 | 89.42 | 89.97 | 6355.85 | 214.21 | 3961.16
| 11203 | 89.93 | 90.91 | 6356.39 | 213.47 | 4057.15
| 11298 | 89.97 | 89.2 | 6356.48 | 213.38 | 4152.15
| 11393 | 89.99 | 88.15 | 6356.51 | 215.58 | 4247.12
| 11488 | 89.8 | 87.7 | 6356.68 | 219.02 | 4342.06
| 11583 | 89.91 | 87.02 | 6356.92 | 223.4 | 4436.96
| 11679 | 89.68 | 88.86 | 6357.27 | 226.85 | 4532.89
| 11774 | 88.8 | 87.51 | 6358.53 | 229.85 | 4627.83
| 11869 | 88.74 | 87.22 | 6360.57 | 234.22 | 4722.71
| 11965 | 88.31 | 86.73 | 6363.04 | 239.28 | 4818.54
| 12060 | 88.03 | 87.39 | 6366.07 | 244.16 | 4913.37
| 12156 | 88.7 | 87.66 | 6368.81 | 248.3 | 5009.24
| 12221 | 88.51 | 87.81 | 6370.39 | 250.87 | 5074.17
| 12288 | 88.51 | 87.81 | 6372.14 | 253.43 | 5141.1

## Lookup (hidden)
North Reference | RetunValue | Grid Type | ReturnValue | Deviation Indicator | ReturnValue
| 2 |  | 0 |  | 4
True |  | SPCS-Colorado Central-NAD27 |  | Directional
Grid |  | SPCS-Colorado Central-NAD83 |  | High Angle
|  | SPCS-Colorado North-NAD27 |  | Horizontal
SPCS-Colorado North-NAD83
SPCS-Colorado South-NAD27
SPCS-Colorado South-NAD83
UTM-Zone 12 NAD27
UTM-Zone 12 NAD83
UTM-Zone 13 NAD27
UTM-Zone 13 NAD83