## Data
Header Information | measured depth (ft) | inclination (°) | azimuth (°) | true vertical depth (ft) | northing +N/-S (ft) | easting +E/-W (ft)
Operator Name | 128.8 | 0.48 | 76.55 | 128.8 | 0.13 | 0.52
Highpoint Operating Corporation | 216.8 | 0.75 | 85.52 | 216.79 | 0.26 | 1.46
Operator Number | 303.8 | 0.79 | 71.89 | 303.79 | 0.49 | 2.6
10071 | 390.8 | 1.32 | 336.71 | 390.78 | 1.59 | 2.77
Well Name and Number | 478.8 | 2.68 | 313.68 | 478.72 | 3.95 | 0.88
SIEBRING 63-32-2424BN | 565.8 | 4.92 | 315.63 | 565.52 | 8.02 | -3.2
API Number (if available) | 652.8 | 7.6 | 309.55 | 652 | 14.35 | -10.25
05-123-50647 | 739.8 | 11.21 | 301.29 | 737.82 | 22.41 | -21.91
Location: QQ SEC TWP RGE | 827.8 | 12.26 | 301.46 | 823.98 | 31.73 | -37.19
SENE 32 5N 63W | 914.8 | 11.56 | 303.75 | 909.11 | 41.39 | -52.32
Citing Type: Planned or Actual | 1001.8 | 11.73 | 308.32 | 994.32 | 51.72 | -66.51
Actual | 1088.8 | 11.73 | 304.54 | 1079.5 | 62.22 | -80.73
Deviation Indicator | 1176.8 | 11.56 | 305.95 | 1165.69 | 72.46 | -95.24
Horizontal | 1263.8 | 10.81 | 302.6 | 1251.04 | 81.98 | -109.17
North Reference | 1350.8 | 10.15 | 305.24 | 1336.59 | 90.8 | -122.3
True | 1437.8 | 9.4 | 303.66 | 1422.32 | 99.16 | -134.48
Grid Type | 1526.8 | 9.53 | 305.24 | 1510.11 | 107.44 | -146.54
#VALUE! | 1586 | 9.07 | 307.46 | 1568.53 | 113.1 | -154.25
| 1680 | 11.76 | 314.22 | 1660.98 | 124.29 | -167
| 1775 | 11.8 | 310.98 | 1753.98 | 137.41 | -181.27
| 1869 | 12.22 | 306.55 | 1845.92 | 149.64 | -196.52
| 1964 | 13.95 | 310.21 | 1938.46 | 163.02 | -213.34
| 2059 | 15.43 | 313.11 | 2030.35 | 179.05 | -231.31
| 2155 | 16.09 | 313.27 | 2122.74 | 196.9 | -250.32
| 2249 | 18.08 | 312.22 | 2212.59 | 215.63 | -270.61
| 2344 | 18.43 | 315.54 | 2302.81 | 236.26 | -292.05
| 2439 | 20.21 | 317.48 | 2392.46 | 259.07 | -313.66
| 2533 | 22.66 | 313.31 | 2479.95 | 283.46 | -337.81
| 2628 | 24.83 | 313.37 | 2566.9 | 309.72 | -365.63
| 2723 | 24.56 | 312.99 | 2653.22 | 336.88 | -394.57
| 2818 | 23.78 | 311.19 | 2739.89 | 362.95 | -423.43
| 2914 | 22.05 | 315.89 | 2828.32 | 388.64 | -450.54
| 3009 | 20.57 | 312.77 | 2916.82 | 412.78 | -475.21
| 3105 | 18.59 | 321.6 | 3007.29 | 436.23 | -497.1
| 3200 | 19.71 | 318.05 | 3097.03 | 460.02 | -517.22
| 3296 | 20.46 | 314.1 | 3187.2 | 483.73 | -540.09
| 3391 | 18.55 | 324.08 | 3276.77 | 507.54 | -560.89
| 3486 | 21.83 | 321.8 | 3365.92 | 533.66 | -580.68
| 3582 | 24.8 | 320.47 | 3454.07 | 563.22 | -604.54
| 3676 | 25.12 | 320.28 | 3539.29 | 593.78 | -629.84
| 3771 | 25.21 | 319.1 | 3625.27 | 624.58 | -655.97
| 3867 | 23.61 | 318.3 | 3712.69 | 654.39 | -682.14
| 3962 | 24.64 | 317.53 | 3799.39 | 683.2 | -708.17
| 4057 | 22.45 | 316.69 | 3886.48 | 711.01 | -733.99
| 4152 | 20.39 | 315.78 | 3974.91 | 736.07 | -757.98
| 4247 | 21.07 | 318.23 | 4063.76 | 760.67 | -780.89
| 4342 | 20.26 | 318.12 | 4152.65 | 785.65 | -803.25
| 4437 | 21.53 | 312.35 | 4241.41 | 809.65 | -827.12
| 4532 | 18.82 | 308.71 | 4330.57 | 830.98 | -851.96
| 4628 | 17.06 | 318.63 | 4421.92 | 851.24 | -873.36
| 4723 | 15.61 | 316.23 | 4513.09 | 870.93 | -891.41
| 4818 | 15.04 | 325.07 | 4604.72 | 890.26 | -907.31
| 4912 | 15.54 | 322.06 | 4695.4 | 910.19 | -922.04
| 5008 | 14.4 | 318.3 | 4788.14 | 929.25 | -937.89
| 5103 | 12.21 | 315.33 | 4880.58 | 945.22 | -952.81
| 5198 | 9.89 | 324.1 | 4973.82 | 958.97 | -964.66
| 5294 | 9.64 | 320.33 | 5068.43 | 971.84 | -974.63
| 5385 | 7.34 | 323.67 | 5158.43 | 982.39 | -982.93
| 5480 | 3.68 | 311.2 | 5252.98 | 989.29 | -988.83
| 5576 | 1.64 | 287.55 | 5348.87 | 991.73 | -992.45
| 5670 | 0.53 | 35.04 | 5442.86 | 992.49 | -993.49
| 5765 | 0.19 | 187.42 | 5537.86 | 992.7 | -993.26
| 5860 | 10.56 | 91.01 | 5632.32 | 992.38 | -984.55
| 5890 | 14.9 | 84.35 | 5661.58 | 992.72 | -977.96
| 5956 | 21.96 | 86.54 | 5724.16 | 994.3 | -957.17
| 6052 | 28.65 | 97.76 | 5810.95 | 992.27 | -916.38
| 6082 | 32.34 | 90.65 | 5836.8 | 991.21 | -901.22
| 6112 | 36.09 | 85.99 | 5861.61 | 991.73 | -884.37
| 6147 | 35.3 | 85.41 | 5890.03 | 993.27 | -864.01
| 6177 | 35.58 | 84.97 | 5914.47 | 994.72 | -846.67
| 6243 | 33.63 | 83.45 | 5968.8 | 998.49 | -809.39
| 6288 | 31.49 | 83.2 | 6006.72 | 1001.31 | -785.33
| 6339 | 34.58 | 86.86 | 6049.48 | 1003.68 | -757.65
| 6384 | 37.82 | 91.05 | 6085.79 | 1004.12 | -731.09
| 6434 | 41.98 | 90.65 | 6124.14 | 1003.65 | -699.03
| 6479 | 43.37 | 91.48 | 6157.22 | 1003.08 | -668.53
| 6529 | 43.01 | 90.32 | 6193.68 | 1002.54 | -634.32
| 6574 | 48.83 | 88.19 | 6224.97 | 1002.99 | -602.01
| 6624 | 53.77 | 87.62 | 6256.22 | 1004.43 | -563.03
| 6669 | 58.39 | 87.65 | 6281.33 | 1005.97 | -525.73
| 6719 | 64.61 | 89.16 | 6305.18 | 1007.17 | -481.83
| 6764 | 70.57 | 91.33 | 6322.33 | 1006.98 | -440.25
| 6815 | 74.78 | 90.17 | 6337.51 | 1006.35 | -391.58
| 6860 | 77.35 | 88.29 | 6348.35 | 1006.94 | -347.91
| 6909 | 80.8 | 89 | 6357.63 | 1008.07 | -299.82
| 6970 | 89.18 | 91.48 | 6362.96 | 1007.81 | -239.11
| 7004 | 89.25 | 90.89 | 6363.42 | 1007.11 | -205.12
| 7099 | 88.62 | 89.41 | 6365.19 | 1006.86 | -110.14
| 7195 | 89.78 | 91.24 | 6366.53 | 1006.31 | -14.16
| 7290 | 89.2 | 91.13 | 6367.37 | 1004.35 | 80.82
| 7385 | 90.45 | 89.84 | 6367.66 | 1003.54 | 175.81
| 7480 | 90.13 | 93.56 | 6367.18 | 1000.73 | 270.75
| 7574 | 91.46 | 93.3 | 6365.88 | 995.1 | 364.57
| 7670 | 92 | 90.64 | 6362.98 | 991.81 | 460.46
| 7765 | 91.57 | 88.23 | 6360.02 | 992.74 | 555.4
| 7861 | 91.56 | 87.81 | 6357.4 | 996.06 | 651.31
| 7956 | 89.57 | 88.41 | 6356.46 | 999.19 | 746.25
| 8051 | 88.44 | 86.2 | 6358.11 | 1003.66 | 841.12
| 8147 | 90.18 | 89.14 | 6359.27 | 1007.56 | 937.02
| 8242 | 88.94 | 90.86 | 6360 | 1007.56 | 1032.01
| 8336 | 93.34 | 92.94 | 6358.13 | 1004.44 | 1125.91
| 8431 | 91.9 | 91.01 | 6353.78 | 1001.17 | 1220.75
| 8526 | 91.08 | 90.13 | 6351.31 | 1000.23 | 1315.71
| 8621 | 91.45 | 88.89 | 6349.22 | 1001.04 | 1410.68
| 8716 | 90.36 | 90.24 | 6347.72 | 1001.76 | 1505.66
| 8812 | 90.6 | 93.04 | 6346.91 | 999.02 | 1601.61
| 8907 | 88.29 | 89.18 | 6347.83 | 997.17 | 1696.56
| 9001 | 87.71 | 89.42 | 6351.11 | 998.32 | 1790.5
| 9097 | 89.57 | 89.79 | 6353.39 | 998.98 | 1886.47
| 9192 | 90.11 | 91.5 | 6353.66 | 997.91 | 1981.46
| 9287 | 89.88 | 91.79 | 6353.66 | 995.19 | 2076.42
| 9383 | 90.25 | 90.95 | 6353.56 | 992.89 | 2172.39
| 9478 | 90.56 | 91.84 | 6352.88 | 990.58 | 2267.36
| 9573 | 90.04 | 91.47 | 6352.39 | 987.84 | 2362.32
| 9669 | 90.11 | 90.79 | 6352.26 | 985.94 | 2458.3
| 9698 | 90.69 | 92.56 | 6352.06 | 985.1 | 2487.28
| 9764 | 90.34 | 92 | 6351.47 | 982.47 | 2553.23
| 9859 | 91.04 | 89.1 | 6350.32 | 981.56 | 2648.2
| 9954 | 91.1 | 88.28 | 6348.55 | 983.73 | 2743.16
| 10048 | 88.64 | 89.02 | 6348.76 | 985.94 | 2837.13
| 10144 | 88.49 | 87.44 | 6351.16 | 988.91 | 2933.05
| 10239 | 88.4 | 90.06 | 6353.74 | 990.98 | 3027.98
| 10335 | 88.55 | 90.24 | 6356.3 | 990.73 | 3123.95
| 10429 | 88.44 | 90.18 | 6358.77 | 990.38 | 3217.92
| 10525 | 88.59 | 90.42 | 6361.25 | 989.88 | 3313.88
| 10620 | 90.25 | 89.58 | 6362.22 | 989.88 | 3408.87
| 10716 | 90.69 | 88.81 | 6361.43 | 991.23 | 3504.86
| 10812 | 89.85 | 89.05 | 6360.98 | 993.02 | 3600.84
| 10906 | 88.87 | 88.03 | 6362.03 | 995.42 | 3694.8
| 11002 | 89.08 | 90.22 | 6363.74 | 996.88 | 3790.77
| 11097 | 89.65 | 90.84 | 6364.8 | 996 | 3885.76
| 11193 | 90.65 | 89.91 | 6364.55 | 995.38 | 3981.75
| 11288 | 90.46 | 90.93 | 6363.62 | 994.68 | 4076.75
| 11383 | 91.29 | 89.95 | 6362.17 | 993.95 | 4171.73
| 11478 | 91.34 | 89.42 | 6359.99 | 994.47 | 4266.7
| 11573 | 91.41 | 89.59 | 6357.71 | 995.29 | 4361.67
| 11669 | 90.05 | 88.17 | 6356.49 | 997.17 | 4457.64
| 11764 | 90.51 | 87.58 | 6356.03 | 1000.69 | 4552.57
| 11859 | 89.41 | 89.3 | 6356.09 | 1003.28 | 4647.53
| 11955 | 88.84 | 88.6 | 6357.56 | 1005.04 | 4743.51
| 12050 | 86.88 | 88.29 | 6361.11 | 1007.61 | 4838.4
| 12100 | 85.82 | 88.53 | 6364.29 | 1009 | 4888.28
| 12146 | 85.44 | 88.66 | 6367.79 | 1010.12 | 4934.13
| 12194 | 86.52 | 89.67 | 6371.16 | 1010.82 | 4982.01
| 12241 | 86.3 | 89.19 | 6374.1 | 1011.29 | 5028.91
| 12262 | 85.73 | 89.66 | 6375.56 | 1011.5 | 5049.86
| 12329 | 85.73 | 89.66 | 6380.55 | 1011.89 | 5116.67

## Lookup (hidden)
North Reference | RetunValue | Grid Type | ReturnValue | Deviation Indicator | ReturnValue
| 2 |  | 0 |  | 4
True |  | SPCS-Colorado Central-NAD27 |  | Directional
Grid |  | SPCS-Colorado Central-NAD83 |  | High Angle
|  | SPCS-Colorado North-NAD27 |  | Horizontal
SPCS-Colorado North-NAD83
SPCS-Colorado South-NAD27
SPCS-Colorado South-NAD83
UTM-Zone 12 NAD27
UTM-Zone 12 NAD83
UTM-Zone 13 NAD27
UTM-Zone 13 NAD83