## Data
Header Information | measured depth (ft) | inclination (°) | azimuth (°) | true vertical depth (ft) | northing +N/-S (ft) | easting +E/-W (ft)
Operator Name | 128.8 | 0.22 | 0.79 | 128.8 | 0.25 | 0
Highpoint Operating Corporation | 216.8 | 0.22 | 336.71 | 216.8 | 0.57 | -0.06
Operator Number | 303.8 | 0.26 | 322.82 | 303.8 | 0.88 | -0.25
10071 | 390.8 | 0.4 | 20.04 | 390.8 | 1.32 | -0.26
Well Name and Number | 478.8 | 0.4 | 60.38 | 478.8 | 1.77 | 0.11
SIEBRING 63-32-2424BS | 565.8 | 0.92 | 32.87 | 565.79 | 2.5 | 0.75
API Number (if available) | 652.8 | 0.18 | 342.86 | 652.78 | 3.22 | 1.09
05-123-50649 | 739.8 | 0.83 | 14.06 | 739.78 | 3.96 | 1.21
Location: QQ SEC TWP RGE | 827.8 | 1.01 | 323.25 | 827.77 | 5.2 | 0.9
SENE 32 5N 63W | 914.8 | 2.11 | 262.97 | 914.74 | 5.62 | -1.15
Citing Type: Planned or Actual | 1001.8 | 2.5 | 263.85 | 1001.67 | 5.22 | -4.63
Actual | 1088.8 | 3.08 | 264.72 | 1088.57 | 4.8 | -8.84
Deviation Indicator | 1176.8 | 4.09 | 271.14 | 1176.4 | 4.65 | -14.33
Horizontal | 1263.8 | 4.74 | 282.22 | 1263.14 | 5.47 | -20.95
North Reference | 1350.8 | 5.67 | 290.56 | 1349.78 | 7.74 | -28.49
True | 1437.8 | 5.67 | 298.47 | 1436.36 | 11.3 | -36.29
Grid Type | 1526.8 | 6.02 | 300.94 | 1524.89 | 15.79 | -44.16
#VALUE! | 1591 | 5.8 | 295.23 | 1588.75 | 18.91 | -49.98
| 1686 | 7.9 | 304.61 | 1683.07 | 24.66 | -59.7
| 1781 | 9.73 | 306.75 | 1776.95 | 33.17 | -71.5
| 1875 | 9.5 | 305.45 | 1869.63 | 42.43 | -84.19
| 1970 | 12.17 | 306.3 | 1962.92 | 52.9 | -98.65
| 2065 | 11.59 | 304.97 | 2055.89 | 64.3 | -114.54
| 2160 | 14.21 | 303.66 | 2148.48 | 76.23 | -132.06
| 2254 | 16.01 | 302.05 | 2239.23 | 89.51 | -152.66
| 2349 | 15.44 | 299.56 | 2330.67 | 102.7 | -174.76
| 2445 | 17.31 | 301.11 | 2422.78 | 116.39 | -198.11
| 2539 | 19.77 | 301.01 | 2511.89 | 131.8 | -223.71
| 2634 | 22.05 | 300.87 | 2600.63 | 149.23 | -252.79
| 2729 | 23.44 | 298.97 | 2688.24 | 167.54 | -284.63
| 2824 | 22.54 | 298.12 | 2775.69 | 185.27 | -317.22
| 2919 | 23.28 | 299.49 | 2863.2 | 203.09 | -349.62
| 3014 | 21.75 | 296.85 | 2950.96 | 220.29 | -381.67
| 3110 | 22.4 | 303.66 | 3039.94 | 238.46 | -412.77
| 3206 | 20.99 | 302.06 | 3129.13 | 257.73 | -442.56
| 3301 | 21.91 | 305.52 | 3217.56 | 277.06 | -471.41
| 3396 | 22.77 | 302.63 | 3305.43 | 297.27 | -501.32
| 3492 | 22.99 | 302.37 | 3393.88 | 317.32 | -532.8
| 3587 | 23.36 | 301.74 | 3481.21 | 337.16 | -564.49
| 3682 | 23.55 | 300.99 | 3568.36 | 356.84 | -596.78
| 3777 | 22.54 | 303.23 | 3655.78 | 376.59 | -628.28
| 3873 | 21.43 | 302.14 | 3744.8 | 396.01 | -658.52
| 3968 | 21.89 | 303.22 | 3833.09 | 414.94 | -688.03
| 4063 | 22.49 | 304.3 | 3921.05 | 434.88 | -717.86
| 4157 | 20.55 | 302.75 | 4008.5 | 453.94 | -746.59
| 4253 | 21.13 | 304.07 | 4098.22 | 472.75 | -775.09
| 4348 | 19.88 | 304.77 | 4187.2 | 491.56 | -802.54
| 4443 | 17.25 | 300.17 | 4277.25 | 507.85 | -828
| 4538 | 16.32 | 296.52 | 4368.2 | 520.89 | -852.12
| 4633 | 13.92 | 303.32 | 4459.92 | 533.13 | -873.61
| 4729 | 11.37 | 310.1 | 4553.58 | 545.57 | -890.51
| 4824 | 10.38 | 305.51 | 4646.88 | 556.57 | -904.64
| 4918 | 11.31 | 311.53 | 4739.2 | 567.6 | -918.43
| 5014 | 9.36 | 306.82 | 4833.64 | 578.53 | -931.73
| 5109 | 7.59 | 309.37 | 4927.6 | 587.14 | -942.76
| 5204 | 5.59 | 309.03 | 5021.97 | 594.03 | -951.21
| 5300 | 4.71 | 317.38 | 5117.58 | 599.87 | -957.51
| 5396 | 3.49 | 310.55 | 5213.33 | 604.67 | -962.4
| 5490 | 1 | 288.75 | 5307.26 | 606.8 | -965.35
| 5586 | 0.7 | 275.28 | 5403.25 | 607.12 | -966.73
| 5681 | 1.03 | 261.62 | 5498.24 | 607.05 | -968.15
| 5776 | 7.49 | 95.9 | 5593 | 606.29 | -962.83
| 5823 | 14.57 | 89.05 | 5639.1 | 606.07 | -953.86
| 5871 | 20.92 | 85.59 | 5684.79 | 606.83 | -939.26
| 5967 | 25.52 | 87.7 | 5773 | 608.98 | -901.49
| 6062 | 28.42 | 87.29 | 5857.65 | 610.87 | -858.45
| 6158 | 36.02 | 87.52 | 5938.81 | 613.18 | -807.35
| 6254 | 38.04 | 90.55 | 6015.45 | 614.11 | -749.57
| 6349 | 37.83 | 89.95 | 6090.38 | 613.86 | -691.16
| 6444 | 49.61 | 89.59 | 6158.92 | 614.14 | -625.62
| 6540 | 54.07 | 88.8 | 6218.22 | 615.22 | -550.17
| 6635 | 60.48 | 90.23 | 6269.55 | 615.86 | -470.29
| 6730 | 67.93 | 90.52 | 6310.86 | 615.29 | -384.82
| 6825 | 77.98 | 89.78 | 6338.67 | 615.07 | -294.11
| 6883 | 87.34 | 88.82 | 6346.08 | 615.78 | -236.66
| 6919 | 86.9 | 88.71 | 6347.88 | 616.55 | -200.71
| 7014 | 89.75 | 89.45 | 6350.66 | 618.08 | -105.77
| 7110 | 90.56 | 89.52 | 6350.4 | 618.94 | -9.78
| 7205 | 87.77 | 90.06 | 6351.79 | 619.29 | 85.2
| 7301 | 89.15 | 90.75 | 6354.37 | 618.61 | 181.16
| 7396 | 89.79 | 91.41 | 6355.24 | 616.82 | 276.14
| 7490 | 90.81 | 90.61 | 6354.75 | 615.16 | 370.12
| 7585 | 89.32 | 90.22 | 6354.64 | 614.48 | 465.12
| 7680 | 86.46 | 88.75 | 6358.14 | 615.33 | 560.04
| 7728 | 88.66 | 87.42 | 6360.19 | 616.93 | 607.96
| 7776 | 87.81 | 87.69 | 6361.66 | 618.98 | 655.89
| 7824 | 90.52 | 88.89 | 6362.36 | 620.41 | 703.86
| 7871 | 90.98 | 92.27 | 6361.75 | 619.93 | 750.85
| 7919 | 91.16 | 92.65 | 6360.85 | 617.87 | 798.8
| 7967 | 90.7 | 92.19 | 6360.07 | 615.85 | 846.75
| 8015 | 90.84 | 92.31 | 6359.43 | 613.96 | 894.71
| 8062 | 90.33 | 91.41 | 6358.95 | 612.44 | 941.68
| 8110 | 90.22 | 90.97 | 6358.72 | 611.44 | 989.67
| 8157 | 89.92 | 89.55 | 6358.66 | 611.23 | 1036.66
| 8252 | 90.06 | 90.55 | 6358.68 | 611.14 | 1131.66
| 8347 | 90.83 | 92.07 | 6357.94 | 608.97 | 1226.63
| 8442 | 90.21 | 92.01 | 6357.08 | 605.59 | 1321.57
| 8537 | 90.05 | 90.12 | 6356.86 | 603.83 | 1416.55
| 8631 | 90.31 | 89.35 | 6356.57 | 604.26 | 1510.54
| 8727 | 90.29 | 88.57 | 6356.06 | 606 | 1606.53
| 8823 | 90.24 | 88.3 | 6355.62 | 608.62 | 1702.49
| 8919 | 90.48 | 88.68 | 6355.02 | 611.15 | 1798.45
| 9012 | 90.25 | 88.61 | 6354.42 | 613.35 | 1891.43
| 9075 | 89.88 | 87.45 | 6354.35 | 615.52 | 1954.39
| 9104 | 88.28 | 86.46 | 6354.82 | 617.06 | 1983.34
| 9133 | 85.88 | 85.67 | 6356.29 | 619.05 | 2012.23
| 9171 | 86.86 | 85 | 6358.7 | 622.13 | 2050.03
| 9202 | 87.06 | 85.1 | 6360.34 | 624.8 | 2080.87
| 9250 | 87.86 | 86.68 | 6362.47 | 628.24 | 2128.7
| 9297 | 89.61 | 87.51 | 6363.51 | 630.62 | 2175.63
| 9345 | 91.11 | 89.05 | 6363.21 | 632.06 | 2223.6
| 9393 | 90.41 | 88.83 | 6362.57 | 632.95 | 2271.59
| 9441 | 90.1 | 90.3 | 6362.36 | 633.31 | 2319.58
| 9488 | 89.86 | 90.45 | 6362.37 | 633 | 2366.58
| 9583 | 90.15 | 93.37 | 6362.37 | 629.84 | 2461.52
| 9631 | 89.7 | 92.46 | 6362.43 | 627.4 | 2509.46
| 9651 | 88.93 | 91.15 | 6362.67 | 626.77 | 2529.45
| 9679 | 87.6 | 88.97 | 6363.52 | 626.74 | 2557.43
| 9724 | 87 | 88.55 | 6365.64 | 627.71 | 2602.37
| 9774 | 87.48 | 87.7 | 6368.04 | 629.34 | 2652.28
| 9819 | 88.44 | 87.27 | 6369.64 | 631.32 | 2697.21
| 9869 | 89.41 | 87.01 | 6370.58 | 633.81 | 2747.14
| 9964 | 89.78 | 88.41 | 6371.25 | 637.61 | 2842.06
| 10010 | 89.41 | 88.45 | 6371.58 | 638.87 | 2888.04
| 10058 | 90.08 | 87.6 | 6371.79 | 640.52 | 2936.01
| 10154 | 90.99 | 90.41 | 6370.9 | 642.19 | 3031.98
| 10249 | 90.69 | 92.64 | 6369.5 | 639.66 | 3126.93
| 10345 | 91.37 | 93.22 | 6367.78 | 634.76 | 3222.79
| 10439 | 90.62 | 92.12 | 6366.15 | 630.38 | 3316.67
| 10535 | 91.94 | 91.65 | 6364 | 627.22 | 3412.59
| 10630 | 91.73 | 90.41 | 6360.96 | 625.51 | 3507.53
| 10726 | 91.37 | 92.16 | 6358.36 | 623.36 | 3603.46
| 10822 | 92.13 | 92.73 | 6355.43 | 619.27 | 3699.33
| 10916 | 91.87 | 92.15 | 6352.15 | 615.27 | 3793.19
| 10970 | 90.85 | 91.92 | 6350.87 | 613.35 | 3847.14
| 11012 | 90.63 | 90.03 | 6350.33 | 612.64 | 3889.13
| 11107 | 91 | 90.76 | 6348.97 | 611.98 | 3984.11
| 11203 | 89.58 | 91.64 | 6348.49 | 609.97 | 4080.09
| 11298 | 88.17 | 91.46 | 6350.35 | 607.4 | 4175.03
| 11393 | 88.52 | 91.21 | 6353.1 | 605.19 | 4269.97
| 11488 | 88.42 | 91.21 | 6355.63 | 603.19 | 4364.91
| 11583 | 88.89 | 90.17 | 6357.86 | 602.04 | 4459.88
| 11679 | 89.83 | 89.74 | 6358.94 | 602.12 | 4555.87
| 11774 | 90.36 | 88.65 | 6358.78 | 603.45 | 4650.86
| 11869 | 91.15 | 88.58 | 6357.53 | 605.75 | 4745.82
| 11964 | 89.7 | 88 | 6356.82 | 608.58 | 4840.77
| 12060 | 89.4 | 89.56 | 6357.58 | 610.63 | 4936.75
| 12156 | 87.8 | 89.11 | 6359.92 | 611.74 | 5032.71
| 12187 | 87.6 | 88.84 | 6361.17 | 612.29 | 5063.68
| 12252 | 87.6 | 88.84 | 6363.89 | 613.61 | 5128.61

## Lookup (hidden)
North Reference | RetunValue | Grid Type | ReturnValue | Deviation Indicator | ReturnValue
| 2 |  | 0 |  | 4
True |  | SPCS-Colorado Central-NAD27 |  | Directional
Grid |  | SPCS-Colorado Central-NAD83 |  | High Angle
|  | SPCS-Colorado North-NAD27 |  | Horizontal
SPCS-Colorado North-NAD83
SPCS-Colorado South-NAD27
SPCS-Colorado South-NAD83
UTM-Zone 12 NAD27
UTM-Zone 12 NAD83
UTM-Zone 13 NAD27
UTM-Zone 13 NAD83