## Data
Header Information | measured depth (ft) | inclination (°) | azimuth (°) | true vertical depth (ft) | northing +N/-S (ft) | easting +E/-W (ft)
Operator Name | 129.8 | 0.35 | 170.51 | 129.8 | -0.39 | 0.07
Highpoint Operating Corporation | 216.8 | 0.22 | 193.53 | 216.8 | -0.82 | 0.07
Operator Number | 303.8 | 0.4 | 257.52 | 303.8 | -1.04 | -0.27
10071 | 390.8 | 1.54 | 233 | 390.78 | -1.81 | -1.5
Well Name and Number | 478.8 | 2.9 | 244.25 | 478.72 | -3.49 | -4.45
SIEBRING 63-32-4040B | 565.8 | 5.05 | 247.76 | 565.5 | -5.9 | -9.97
API Number (if available) | 652.8 | 6.99 | 243.19 | 652.02 | -9.73 | -18.24
05-123-50646 | 739.8 | 9.18 | 244.33 | 738.15 | -15.13 | -29.22
Location: QQ SEC TWP RGE | 827.8 | 10.02 | 245.92 | 824.92 | -21.29 | -42.54
SENE 32 5N 63W | 914.8 | 11.03 | 245.65 | 910.45 | -27.81 | -57.03
Citing Type: Planned or Actual | 1001.8 | 9.98 | 243.81 | 995.99 | -34.57 | -71.38
Actual | 1089.8 | 10.5 | 245.48 | 1082.59 | -41.27 | -85.52
Deviation Indicator | 1176.8 | 10.81 | 246.53 | 1168.09 | -47.8 | -100.21
Horizontal | 1263.8 | 10.55 | 246.8 | 1253.58 | -54.19 | -115.02
North Reference | 1350.8 | 10.33 | 243.98 | 1339.14 | -60.75 | -129.35
True | 1438.8 | 10.46 | 245.39 | 1425.7 | -67.54 | -143.7
Grid Type | 1527.8 | 9.18 | 237.13 | 1513.4 | -74.76 | -157.01
#VALUE! | 1599 | 8.82 | 234.81 | 1583.72 | -80.99 | -166.24
| 1675 | 9.79 | 237.71 | 1658.72 | -87.79 | -176.47
| 1770 | 9.99 | 237.88 | 1752.31 | -96.49 | -190.27
| 1865 | 11.33 | 238.47 | 1845.67 | -105.75 | -205.21
| 1960 | 12.54 | 242.91 | 1938.61 | -115.33 | -222.34
| 2054 | 12.4 | 246.98 | 2030.4 | -123.92 | -240.72
| 2130 | 11.52 | 246.9 | 2104.75 | -130.09 | -255.21
| 2149 | 13.16 | 248.36 | 2123.31 | -131.63 | -258.96
| 2244 | 15.46 | 241.52 | 2215.36 | -141.66 | -280.15
| 2276 | 16.4 | 241.13 | 2246.13 | -145.88 | -287.86
| 2339 | 16.76 | 237.24 | 2306.51 | -155.09 | -303.28
| 2434 | 17.93 | 234.95 | 2397.19 | -170.9 | -326.77
| 2528 | 16.02 | 232.83 | 2487.09 | -187.05 | -348.96
| 2624 | 18.04 | 233.02 | 2578.88 | -203.99 | -371.39
| 2718 | 18.2 | 232.28 | 2668.22 | -221.73 | -394.63
| 2813 | 16.76 | 236.35 | 2758.83 | -238.4 | -417.77
| 2908 | 17.88 | 238.52 | 2849.52 | -253.6 | -441.61
| 3003 | 14.9 | 234.55 | 2940.66 | -268.31 | -464
| 3059 | 12.16 | 231.72 | 2995.1 | -276.14 | -474.5
| 3098 | 14.72 | 230.55 | 3033.03 | -281.83 | -481.55
| 3194 | 15.19 | 229.72 | 3125.77 | -297.71 | -500.56
| 3290 | 13.73 | 229.96 | 3218.73 | -313.17 | -518.88
| 3385 | 17.05 | 236.56 | 3310.32 | -328.11 | -539.14
| 3480 | 18.13 | 239.98 | 3400.88 | -343.18 | -563.56
| 3576 | 19.06 | 239.41 | 3491.87 | -358.63 | -589.99
| 3671 | 20.25 | 238.67 | 3581.33 | -375.07 | -617.39
| 3766 | 18.16 | 236.7 | 3671.04 | -391.75 | -643.81
| 3861 | 15.43 | 234.65 | 3761.98 | -407.19 | -666.49
| 3956 | 17.55 | 247.17 | 3853.09 | -420.07 | -690.01
| 4052 | 14.75 | 244.37 | 3945.3 | -430.97 | -714.37
| 4147 | 13.98 | 242.36 | 4037.33 | -441.53 | -735.44
| 4242 | 14.66 | 239.79 | 4129.38 | -452.9 | -756
| 4337 | 13.72 | 240.42 | 4221.48 | -464.51 | -776.19
| 4432 | 10.44 | 239.48 | 4314.36 | -474.44 | -793.4
| 4527 | 8.32 | 236.23 | 4408.09 | -482.64 | -806.53
| 4622 | 9.6 | 240.77 | 4501.93 | -490.33 | -819.16
| 4717 | 7.65 | 236.31 | 4595.85 | -497.7 | -831.34
| 4813 | 9.28 | 250.53 | 4690.81 | -503.83 | -843.95
| 4908 | 7.74 | 248.92 | 4784.76 | -508.68 | -857.14
| 5003 | 5.98 | 243.7 | 4879.08 | -513.18 | -867.55
| 5097 | 5.15 | 240.97 | 4972.63 | -517.39 | -875.63
| 5193 | 3.39 | 229.97 | 5068.37 | -521.31 | -881.57
| 5288 | 2.76 | 243.19 | 5163.23 | -524.15 | -885.76
| 5383 | 1.3 | 269.19 | 5258.17 | -525.19 | -888.88
| 5479 | 0.75 | 19.54 | 5354.16 | -524.62 | -889.76
| 5575 | 1.14 | 19.84 | 5450.15 | -523.13 | -889.23
| 5669 | 1.34 | 38.01 | 5544.12 | -521.38 | -888.23
| 5765 | 6.26 | 81.41 | 5639.9 | -519.71 | -882.36
| 5860 | 13.52 | 94.98 | 5733.43 | -519.91 | -866.15
| 5955 | 19.37 | 98.39 | 5824.51 | -523.17 | -839.48
| 6000 | 22.49 | 95.03 | 5866.54 | -525.01 | -823.52
| 6050 | 26.26 | 92.36 | 5912.07 | -526.31 | -802.93
| 6146 | 32.09 | 91.85 | 5995.86 | -528.01 | -756.19
| 6242 | 38.87 | 94.21 | 6073.99 | -531.05 | -700.59
| 6337 | 47.59 | 94.27 | 6143.14 | -535.86 | -635.77
| 6387 | 53.89 | 92.59 | 6174.77 | -538.14 | -597.14
| 6433 | 57.66 | 91.29 | 6200.64 | -539.42 | -559.14
| 6478 | 60.48 | 91.23 | 6223.76 | -540.27 | -520.55
| 6528 | 63.93 | 91 | 6247.08 | -541.13 | -476.33
| 6574 | 64.92 | 90.32 | 6266.93 | -541.61 | -434.84
| 6623 | 66.17 | 90.26 | 6287.22 | -541.83 | -390.24
| 6719 | 74.19 | 88.88 | 6319.74 | -541.13 | -300.01
| 6759 | 80.03 | 91.37 | 6328.66 | -541.22 | -261.03
| 6814 | 83.36 | 92.16 | 6336.61 | -542.9 | -206.65
| 6909 | 90.54 | 90.68 | 6341.66 | -545.25 | -111.87
| 7004 | 93.49 | 91.1 | 6338.32 | -546.72 | -16.95
| 7051 | 92.41 | 92.52 | 6335.9 | -548.2 | 29.96
| 7098 | 90.68 | 91.68 | 6334.63 | -549.92 | 76.91
| 7145 | 87.77 | 89.26 | 6335.27 | -550.31 | 123.89
| 7193 | 87.43 | 88.47 | 6337.28 | -549.36 | 171.84
| 7225 | 88.07 | 88.14 | 6338.53 | -548.41 | 203.8
| 7289 | 87.83 | 86.96 | 6340.82 | -545.68 | 267.7
| 7336 | 86.92 | 86.65 | 6342.98 | -543.06 | 314.58
| 7385 | 88.26 | 87.6 | 6345.04 | -540.61 | 363.47
| 7416 | 89.38 | 88 | 6345.68 | -539.42 | 394.44
| 7480 | 89.35 | 87.01 | 6346.39 | -536.63 | 458.38
| 7575 | 90.23 | 88.07 | 6346.73 | -532.56 | 553.29
| 7669 | 91.73 | 90.38 | 6345.13 | -531.28 | 647.25
| 7764 | 89.96 | 88.9 | 6343.72 | -530.69 | 742.24
| 7859 | 91.01 | 91.52 | 6342.92 | -531.03 | 837.22
| 7955 | 91.84 | 95.71 | 6340.53 | -537.08 | 932.98
| 8050 | 89.17 | 92.35 | 6339.69 | -543.76 | 1027.72
| 8146 | 88.03 | 90.04 | 6342.04 | -545.76 | 1123.66
| 8241 | 89.17 | 89.51 | 6344.36 | -545.39 | 1218.63
| 8337 | 88.84 | 87.55 | 6346.03 | -542.92 | 1314.58
| 8431 | 90.14 | 91.44 | 6346.87 | -542.1 | 1408.55
| 8526 | 89.15 | 92.65 | 6347.45 | -545.49 | 1503.49
| 8621 | 87.57 | 91.35 | 6350.17 | -548.8 | 1598.38
| 8716 | 88.57 | 89.49 | 6353.37 | -549.5 | 1693.32
| 8811 | 90.4 | 88.14 | 6354.23 | -547.53 | 1788.29
| 8906 | 89.26 | 86.07 | 6354.51 | -542.73 | 1883.16
| 9002 | 89.99 | 87.32 | 6355.14 | -537.2 | 1979
| 9034 | 90.86 | 88.86 | 6354.9 | -536.13 | 2010.98
| 9097 | 90.14 | 89.19 | 6354.35 | -535.06 | 2073.97
| 9191 | 89.79 | 90.33 | 6354.41 | -534.67 | 2167.97
| 9287 | 90.24 | 89.94 | 6354.38 | -534.89 | 2263.96
| 9382 | 90.57 | 86.98 | 6353.71 | -532.34 | 2358.92
| 9427 | 89.89 | 85.13 | 6353.53 | -529.25 | 2403.81
| 9477 | 90.94 | 89.18 | 6353.17 | -526.76 | 2453.73
| 9572 | 90.66 | 89.81 | 6351.84 | -525.93 | 2548.72
| 9668 | 91.7 | 92.11 | 6349.86 | -527.53 | 2644.68
| 9763 | 90.71 | 92.38 | 6347.87 | -531.25 | 2739.58
| 9858 | 91.35 | 93.45 | 6346.16 | -536.09 | 2834.44
| 9925 | 89.54 | 91.47 | 6345.64 | -538.96 | 2901.37
| 9954 | 89.41 | 90.83 | 6345.9 | -539.54 | 2930.37
| 10048 | 87.87 | 90 | 6348.13 | -540.22 | 3024.33
| 10095 | 89.18 | 90.11 | 6349.34 | -540.27 | 3071.32
| 10144 | 88.31 | 89.89 | 6350.42 | -540.27 | 3120.3
| 10238 | 89.37 | 90.7 | 6352.32 | -540.75 | 3214.28
| 10334 | 90.46 | 89.03 | 6352.46 | -540.53 | 3310.28
| 10429 | 92.2 | 87.95 | 6350.26 | -538.02 | 3405.21
| 10524 | 91.23 | 88.75 | 6347.41 | -535.29 | 3500.13
| 10619 | 88.7 | 88.56 | 6347.47 | -533.06 | 3595.1
| 10715 | 89.65 | 89.04 | 6348.85 | -531.05 | 3691.06
| 10768 | 89.02 | 88.98 | 6349.47 | -530.13 | 3744.05
| 10810 | 89 | 89.04 | 6350.2 | -529.41 | 3786.04
| 10861 | 90.64 | 90.81 | 6350.36 | -529.34 | 3837.03
| 10906 | 92.53 | 92.44 | 6349.11 | -530.62 | 3882
| 11001 | 91.36 | 94.16 | 6345.89 | -536.08 | 3976.78
| 11051 | 90.33 | 93.32 | 6345.15 | -539.34 | 4026.67
| 11096 | 90.12 | 94.15 | 6344.97 | -542.28 | 4071.57
| 11191 | 89.4 | 92.1 | 6345.37 | -547.45 | 4166.42
| 11238 | 89.68 | 91.75 | 6345.75 | -549.03 | 4213.39
| 11286 | 89.62 | 91.03 | 6346.04 | -550.2 | 4261.38
| 11333 | 88.95 | 90.5 | 6346.63 | -550.82 | 4308.37
| 11382 | 88.66 | 89.79 | 6347.65 | -550.95 | 4357.36
| 11429 | 90.22 | 90.43 | 6348.11 | -551.04 | 4404.35
| 11477 | 89.98 | 89.71 | 6348.02 | -551.1 | 4452.35
| 11573 | 91.06 | 89.5 | 6347.15 | -550.44 | 4548.35
| 11620 | 91.97 | 90.2 | 6345.91 | -550.31 | 4595.33
| 11668 | 92.77 | 90.44 | 6343.93 | -550.58 | 4643.29
| 11694 | 90.86 | 89.7 | 6343.1 | -550.61 | 4669.27
| 11763 | 91.25 | 88.85 | 6341.83 | -549.74 | 4738.25
| 11859 | 90.76 | 88.46 | 6340.15 | -547.49 | 4834.21
| 11954 | 90.39 | 89.11 | 6339.2 | -545.47 | 4929.19
| 12049 | 90.47 | 89.22 | 6338.48 | -544.09 | 5024.17
| 12144 | 91.42 | 87.8 | 6336.92 | -541.62 | 5119.12
| 12168 | 91.7 | 86.95 | 6336.26 | -540.52 | 5143.09
| 12229 | 91.7 | 86.95 | 6334.45 | -537.27 | 5203.98

## Lookup (hidden)
North Reference | RetunValue | Grid Type | ReturnValue | Deviation Indicator | ReturnValue
| 2 |  | 0 |  | 4
True |  | SPCS-Colorado Central-NAD27 |  | Directional
Grid |  | SPCS-Colorado Central-NAD83 |  | High Angle
|  | SPCS-Colorado North-NAD27 |  | Horizontal
SPCS-Colorado North-NAD83
SPCS-Colorado South-NAD27
SPCS-Colorado South-NAD83
UTM-Zone 12 NAD27
UTM-Zone 12 NAD83
UTM-Zone 13 NAD27
UTM-Zone 13 NAD83