## Data
Header Information | measured depth (ft) | inclination (°) | azimuth (°) | true vertical depth (ft) | northing +N/-S (ft) | easting +E/-W (ft)
Operator Name | 0 | 0 | 0 | 0 | 0 | 0
Crestone Peak | 100 | 0 | 164.33 | 100 | 0 | 0
Operator Number | 200 | 0 | 164.33 | 200 | 0 | 0
10633 | 250 | 0 | 164.33 | 250 | 0 | 0
Well Name and Number | 300 | 1 | 164.33 | 300 | -0.42 | 0.12
Reserve 3-65 35-34 4AH | 400 | 3 | 164.33 | 399.93 | -3.78 | 1.06
API Number (if available) | 500 | 5 | 164.33 | 499.68 | -10.5 | 2.94
05-001-10450 | 600 | 7 | 164.33 | 599.13 | -20.56 | 5.77
Location: QQ SEC TWP RGE | 700 | 9 | 164.33 | 698.15 | -33.96 | 9.53
1/4,1/4 NENE Section 35 T3S R65W | 800 | 11 | 164.33 | 796.63 | -50.68 | 14.22
Citing Type: Planned or Actual | 900 | 13 | 164.33 | 894.44 | -70.69 | 19.83
Planned | 1000 | 15 | 164.33 | 991.46 | -93.99 | 26.37
Deviation Indicator | 1100 | 17 | 164.33 | 1087.58 | -120.52 | 33.81
Horizontal | 1200 | 19 | 164.33 | 1182.68 | -150.28 | 42.16
North Reference | 1300 | 21 | 164.33 | 1276.65 | -183.2 | 51.4
True | 1400 | 23 | 164.33 | 1369.36 | -219.27 | 61.52
Grid Type | 1500 | 25 | 164.33 | 1460.71 | -258.43 | 72.51
#VALUE! | 1508.75 | 25.17 | 164.33 | 1468.63 | -262 | 73.51
| 1600 | 25.17 | 164.33 | 1551.22 | -299.38 | 83.99
| 1700 | 25.17 | 164.33 | 1641.72 | -340.33 | 95.48
| 1800 | 25.17 | 164.33 | 1732.22 | -381.29 | 106.97
| 1900 | 25.17 | 164.33 | 1822.72 | -422.25 | 118.47
| 2000 | 25.17 | 164.33 | 1913.22 | -463.2 | 129.96
| 2100 | 25.17 | 164.33 | 2003.73 | -504.16 | 141.45
| 2200 | 25.17 | 164.33 | 2094.23 | -545.12 | 152.94
| 2300 | 25.17 | 164.33 | 2184.73 | -586.07 | 164.43
| 2400 | 25.17 | 164.33 | 2275.23 | -627.03 | 175.92
| 2500 | 25.17 | 164.33 | 2365.73 | -667.99 | 187.41
| 2600 | 25.17 | 164.33 | 2456.23 | -708.94 | 198.9
| 2700 | 25.17 | 164.33 | 2546.73 | -749.9 | 210.39
| 2800 | 25.17 | 164.33 | 2637.24 | -790.86 | 221.88
| 2900 | 25.17 | 164.33 | 2727.74 | -831.82 | 233.38
| 3000 | 25.17 | 164.33 | 2818.24 | -872.77 | 244.87
| 3100 | 25.17 | 164.33 | 2908.74 | -913.73 | 256.36
| 3200 | 25.17 | 164.33 | 2999.24 | -954.69 | 267.85
| 3300 | 25.17 | 164.33 | 3089.74 | -995.64 | 279.34
| 3400 | 25.17 | 164.33 | 3180.24 | -1036.6 | 290.83
| 3500 | 25.17 | 164.33 | 3270.74 | -1077.56 | 302.32
| 3600 | 25.17 | 164.33 | 3361.25 | -1118.51 | 313.81
| 3700 | 25.17 | 164.33 | 3451.75 | -1159.47 | 325.3
| 3800 | 25.17 | 164.33 | 3542.25 | -1200.43 | 336.79
| 3900 | 25.17 | 164.33 | 3632.75 | -1241.38 | 348.28
| 4000 | 25.17 | 164.33 | 3723.25 | -1282.34 | 359.78
| 4100 | 25.17 | 164.33 | 3813.75 | -1323.3 | 371.27
| 4200 | 25.17 | 164.33 | 3904.25 | -1364.25 | 382.76
| 4300 | 25.17 | 164.33 | 3994.76 | -1405.21 | 394.25
| 4400 | 25.17 | 164.33 | 4085.26 | -1446.17 | 405.74
| 4500 | 25.17 | 164.33 | 4175.76 | -1487.13 | 417.23
| 4600 | 25.17 | 164.33 | 4266.26 | -1528.08 | 428.72
| 4700 | 25.17 | 164.33 | 4356.76 | -1569.04 | 440.21
| 4800 | 25.17 | 164.33 | 4447.26 | -1610 | 451.7
| 4900 | 25.17 | 164.33 | 4537.76 | -1650.95 | 463.19
| 5000 | 25.17 | 164.33 | 4628.26 | -1691.91 | 474.68
| 5100 | 25.17 | 164.33 | 4718.77 | -1732.87 | 486.18
| 5200 | 25.17 | 164.33 | 4809.27 | -1773.82 | 497.67
| 5300 | 25.17 | 164.33 | 4899.77 | -1814.78 | 509.16
| 5400 | 25.17 | 164.33 | 4990.27 | -1855.74 | 520.65
| 5500 | 25.17 | 164.33 | 5080.77 | -1896.69 | 532.14
| 5600 | 25.17 | 164.33 | 5171.27 | -1937.65 | 543.63
| 5700 | 25.17 | 164.33 | 5261.77 | -1978.61 | 555.12
| 5800 | 25.17 | 164.33 | 5352.27 | -2019.57 | 566.61
| 5900 | 25.17 | 164.33 | 5442.78 | -2060.52 | 578.1
| 6000 | 25.17 | 164.33 | 5533.28 | -2101.48 | 589.59
| 6100 | 25.17 | 164.33 | 5623.78 | -2142.44 | 601.08
| 6200 | 25.17 | 164.33 | 5714.28 | -2183.39 | 612.58
| 6300 | 25.17 | 164.33 | 5804.78 | -2224.35 | 624.07
| 6400 | 25.17 | 164.33 | 5895.28 | -2265.31 | 635.56
| 6500 | 25.17 | 164.33 | 5985.78 | -2306.26 | 647.05
| 6600 | 25.17 | 164.33 | 6076.29 | -2347.22 | 658.54
| 6700 | 25.17 | 164.33 | 6166.79 | -2388.18 | 670.03
| 6800 | 25.17 | 164.33 | 6257.29 | -2429.13 | 681.52
| 6900 | 25.17 | 164.33 | 6347.79 | -2470.09 | 693.01
| 7000 | 25.17 | 164.33 | 6438.29 | -2511.05 | 704.5
| 7100 | 25.17 | 164.33 | 6528.79 | -2552.01 | 715.99
| 7200 | 25.17 | 164.33 | 6619.29 | -2592.96 | 727.48
| 7300 | 25.17 | 164.33 | 6709.79 | -2633.92 | 738.98
| 7400 | 25.17 | 164.33 | 6800.3 | -2674.88 | 750.47
| 7500 | 25.17 | 164.33 | 6890.8 | -2715.83 | 761.96
| 7600 | 25.17 | 164.33 | 6981.3 | -2756.79 | 773.45
| 7621.18 | 25.17 | 164.33 | 7000.47 | -2765.47 | 775.88
| 7700 | 24.31 | 179.29 | 7072.12 | -2797.86 | 780.62
| 7800 | 25.38 | 198.23 | 7163.01 | -2838.87 | 774.16
| 7900 | 28.6 | 214.44 | 7252.23 | -2879.03 | 753.88
| 8000 | 33.34 | 227.02 | 7338.04 | -2917.56 | 720.19
| 8100 | 39.04 | 236.55 | 7418.78 | -2953.71 | 673.73
| 8200 | 45.35 | 243.89 | 7492.87 | -2986.78 | 615.42
| 8300 | 52.04 | 249.76 | 7558.87 | -3016.12 | 546.38
| 8400 | 58.96 | 254.62 | 7615.5 | -3041.16 | 467.96
| 8500 | 66.05 | 258.82 | 7661.66 | -3061.42 | 381.69
| 8600 | 73.23 | 262.57 | 7696.44 | -3076.5 | 289.24
| 8700 | 80.48 | 266.05 | 7719.17 | -3086.11 | 192.41
| 8800 | 87.76 | 269.38 | 7729.4 | -3090.05 | 93.1
| 8830.68 | 90 | 270.39 | 7730 | -3090.11 | 62.43
| 8900 | 90 | 270.39 | 7730 | -3089.64 | -6.89
| 9000 | 90 | 270.39 | 7730 | -3088.96 | -106.89
| 9100 | 90 | 270.39 | 7730 | -3088.27 | -206.89
| 9200 | 90 | 270.39 | 7730 | -3087.59 | -306.89
| 9300 | 90 | 270.39 | 7730 | -3086.91 | -406.88
| 9400 | 90 | 270.39 | 7730 | -3086.22 | -506.88
| 9500 | 90 | 270.39 | 7730 | -3085.54 | -606.88
| 9600 | 90 | 270.39 | 7730 | -3084.86 | -706.88
| 9700 | 90 | 270.39 | 7730 | -3084.17 | -806.87
| 9800 | 90 | 270.39 | 7730 | -3083.49 | -906.87
| 9900 | 90 | 270.39 | 7730 | -3082.81 | -1006.87
| 10000 | 90 | 270.39 | 7730 | -3082.12 | -1106.87
| 10100 | 90 | 270.39 | 7730 | -3081.44 | -1206.86
| 10200 | 90 | 270.39 | 7730 | -3080.76 | -1306.86
| 10300 | 90 | 270.39 | 7730 | -3080.07 | -1406.86
| 10400 | 90 | 270.39 | 7730 | -3079.39 | -1506.86
| 10500 | 90 | 270.39 | 7730 | -3078.71 | -1606.85
| 10600 | 90 | 270.39 | 7730 | -3078.03 | -1706.85
| 10700 | 90 | 270.39 | 7730 | -3077.34 | -1806.85
| 10800 | 90 | 270.39 | 7730 | -3076.66 | -1906.85
| 10900 | 90 | 270.39 | 7730 | -3075.98 | -2006.85
| 11000 | 90 | 270.39 | 7730 | -3075.29 | -2106.84
| 11100 | 90 | 270.39 | 7730 | -3074.61 | -2206.84
| 11200 | 90 | 270.39 | 7730 | -3073.93 | -2306.84
| 11300 | 90 | 270.39 | 7730 | -3073.24 | -2406.84
| 11400 | 90 | 270.39 | 7730 | -3072.56 | -2506.83
| 11500 | 90 | 270.39 | 7730 | -3071.88 | -2606.83
| 11600 | 90 | 270.39 | 7730 | -3071.19 | -2706.83
| 11700 | 90 | 270.39 | 7730 | -3070.51 | -2806.83
| 11800 | 90 | 270.39 | 7730 | -3069.83 | -2906.82
| 11900 | 90 | 270.39 | 7730 | -3069.14 | -3006.82
| 12000 | 90 | 270.39 | 7730 | -3068.46 | -3106.82
| 12100 | 90 | 270.39 | 7730 | -3067.78 | -3206.82
| 12200 | 90 | 270.39 | 7730 | -3067.1 | -3306.82
| 12300 | 90 | 270.39 | 7730 | -3066.41 | -3406.81
| 12400 | 90 | 270.39 | 7730 | -3065.73 | -3506.81
| 12500 | 90 | 270.39 | 7730 | -3065.05 | -3606.81
| 12600 | 90 | 270.39 | 7730 | -3064.36 | -3706.81
| 12700 | 90 | 270.39 | 7730 | -3063.68 | -3806.8
| 12800 | 90 | 270.39 | 7730 | -3063 | -3906.8
| 12900 | 90 | 270.39 | 7730 | -3062.31 | -4006.8
| 13000 | 90 | 270.39 | 7730 | -3061.63 | -4106.8
| 13100 | 90 | 270.39 | 7730 | -3060.95 | -4206.79
| 13200 | 90 | 270.39 | 7730 | -3060.26 | -4306.79
| 13300 | 90 | 270.39 | 7730 | -3059.58 | -4406.79
| 13400 | 90 | 270.39 | 7730 | -3058.9 | -4506.79
| 13500 | 90 | 270.39 | 7730 | -3058.21 | -4606.78
| 13600 | 90 | 270.39 | 7730 | -3057.53 | -4706.78
| 13700 | 90 | 270.39 | 7730 | -3056.85 | -4806.78
| 13800 | 90 | 270.39 | 7730 | -3056.17 | -4906.78
| 13900 | 90 | 270.39 | 7730 | -3055.48 | -5006.78
| 14000 | 90 | 270.39 | 7730 | -3054.8 | -5106.77
| 14100 | 90 | 270.39 | 7730 | -3054.12 | -5206.77
| 14200 | 90 | 270.39 | 7730 | -3053.43 | -5306.77
| 14300 | 90 | 270.39 | 7730 | -3052.75 | -5406.77
| 14400 | 90 | 270.39 | 7730 | -3052.07 | -5506.76
| 14500 | 90 | 270.39 | 7730 | -3051.38 | -5606.76
| 14600 | 90 | 270.39 | 7730 | -3050.7 | -5706.76
| 14700 | 90 | 270.39 | 7730 | -3050.02 | -5806.76
| 14800 | 90 | 270.39 | 7730 | -3049.33 | -5906.75
| 14900 | 90 | 270.39 | 7730 | -3048.65 | -6006.75
| 15000 | 90 | 270.39 | 7730 | -3047.97 | -6106.75
| 15100 | 90 | 270.39 | 7730 | -3047.28 | -6206.75
| 15200 | 90 | 270.39 | 7730 | -3046.6 | -6306.75
| 15300 | 90 | 270.39 | 7730 | -3045.92 | -6406.74
| 15400 | 90 | 270.39 | 7730 | -3045.24 | -6506.74
| 15500 | 90 | 270.39 | 7730 | -3044.55 | -6606.74
| 15600 | 90 | 270.39 | 7730 | -3043.87 | -6706.74
| 15700 | 90 | 270.39 | 7730 | -3043.19 | -6806.73
| 15800 | 90 | 270.39 | 7730 | -3042.5 | -6906.73
| 15900 | 90 | 270.39 | 7730 | -3041.82 | -7006.73
| 16000 | 90 | 270.39 | 7730 | -3041.14 | -7106.73
| 16100 | 90 | 270.39 | 7730 | -3040.45 | -7206.72
| 16200 | 90 | 270.39 | 7730 | -3039.77 | -7306.72
| 16300 | 90 | 270.39 | 7730 | -3039.09 | -7406.72
| 16400 | 90 | 270.39 | 7730 | -3038.4 | -7506.72
| 16500 | 90 | 270.39 | 7730 | -3037.72 | -7606.71
| 16600 | 90 | 270.39 | 7730 | -3037.04 | -7706.71
| 16700 | 90 | 270.39 | 7730 | -3036.35 | -7806.71
| 16800 | 90 | 270.39 | 7730 | -3035.67 | -7906.71
| 16900 | 90 | 270.39 | 7730 | -3034.99 | -8006.71
| 17000 | 90 | 270.39 | 7730 | -3034.31 | -8106.7
| 17100 | 90 | 270.39 | 7730 | -3033.62 | -8206.7
| 17200 | 90 | 270.39 | 7730 | -3032.94 | -8306.7
| 17300 | 90 | 270.39 | 7730 | -3032.26 | -8406.7
| 17400 | 90 | 270.39 | 7730 | -3031.57 | -8506.69
| 17500 | 90 | 270.39 | 7730 | -3030.89 | -8606.69
| 17600 | 90 | 270.39 | 7730 | -3030.21 | -8706.69
| 17700 | 90 | 270.39 | 7730 | -3029.52 | -8806.69
| 17800 | 90 | 270.39 | 7730 | -3028.84 | -8906.68
| 17900 | 90 | 270.39 | 7730 | -3028.16 | -9006.68
| 18000 | 90 | 270.39 | 7730 | -3027.47 | -9106.68
| 18100 | 90 | 270.39 | 7730 | -3026.79 | -9206.68
| 18200 | 90 | 270.39 | 7730 | -3026.11 | -9306.68
| 18300 | 90 | 270.39 | 7730 | -3025.42 | -9406.67
| 18400 | 90 | 270.39 | 7730 | -3024.74 | -9506.67
| 18485.74 | 90 | 270.39 | 7730 | -3024.16 | -9592.41

## Lookup (hidden)
North Reference | RetunValue | Grid Type | ReturnValue | Deviation Indicator | ReturnValue
| 2 |  | 0 |  | 4
True |  | SPCS-Colorado Central-NAD27 |  | Directional
Grid |  | SPCS-Colorado Central-NAD83 |  | High Angle
|  | SPCS-Colorado North-NAD27 |  | Horizontal
SPCS-Colorado North-NAD83
SPCS-Colorado South-NAD27
SPCS-Colorado South-NAD83
UTM-Zone 12 NAD27
UTM-Zone 12 NAD83
UTM-Zone 13 NAD27
UTM-Zone 13 NAD83