## Data
Header Information | measured depth (ft) | inclination (°) | azimuth (°) | true vertical depth (ft) | northing +N/-S (ft) | easting +E/-W (ft)
Operator Name | 138.3 | 0.48 | 62.8 | 138.3 | 0.26 | 0.52
ENERPLUS RESOURSES USA CORPORATION | 225.3 | 0.44 | 54.81 | 225.3 | 0.62 | 1.11
Operator Number | 312.3 | 0.75 | 26.94 | 312.29 | 1.32 | 1.64
10177 | 399.3 | 1.01 | 44 | 399.28 | 2.38 | 2.43
Well Name and Number | 487.3 | 0.92 | 82.75 | 487.27 | 3.03 | 3.67
PRINCE ALBERT 7-66-3-10-6C | 574.3 | 0.31 | 137.07 | 574.26 | 2.95 | 4.53
API Number (if available) | 661.3 | 0.88 | 187.7 | 661.26 | 2.11 | 4.6
05-123-46147-00 | 748.3 | 1.05 | 190.77 | 748.25 | 0.67 | 4.36
Location: QQ SEC TWP RGE | 836.3 | 0.79 | 248.78 | 836.24 | -0.35 | 3.64
SEC.34-T08N-R66W | 923.3 | 1.19 | 244.91 | 923.22 | -0.95 | 2.27
Citing Type: Planned or Actual | 1010.3 | 0.53 | 305.82 | 1010.22 | -1.09 | 1.12
ACTUAL | 1097.3 | 0.83 | 14.99 | 1097.21 | -0.25 | 0.96
Deviation Indicator | 1185.3 | 1.36 | 11.21 | 1185.19 | 1.39 | 1.33
Directional | 1272.3 | 0.13 | 120.28 | 1272.19 | 2.35 | 1.61
North Reference | 1359.3 | 0.13 | 177.41 | 1359.19 | 2.21 | 1.7
True | 1447.3 | 0.4 | 156.41 | 1447.19 | 1.82 | 1.83
Grid Type | 1534.3 | 0.09 | 19.3 | 1534.18 | 1.61 | 1.97
#VALUE! | 1613.3 | 0.35 | 250.98 | 1613.18 | 1.59 | 1.77
| 1663.3 | 0.246 | 255.845 | 1663.18 | 1.51 | 1.52
| 1781 | 0.07 | 342.35 | 1780.88 | 1.52 | 1.25
| 1876 | 0.52 | 282.64 | 1875.88 | 1.67 | 0.81
| 1970 | 0.71 | 8.85 | 1969.88 | 2.34 | 0.49
| 2064 | 0.6 | 134.83 | 2063.87 | 2.57 | 0.92
| 2158 | 0.61 | 148.11 | 2157.87 | 1.8 | 1.54
| 2253 | 0.31 | 153.98 | 2252.87 | 1.14 | 1.92
| 2347 | 0.59 | 157.94 | 2346.86 | 0.46 | 2.21
| 2441 | 0.8 | 342.1 | 2440.86 | 0.64 | 2.19
| 2536 | 0.68 | 5.77 | 2535.85 | 1.83 | 2.04
| 2630 | 0.33 | 353.92 | 2629.85 | 2.65 | 2.07
| 2725 | 0.68 | 30.63 | 2724.85 | 3.41 | 2.33
| 2819 | 0.58 | 109.67 | 2818.84 | 3.73 | 3.06
| 2913 | 0.46 | 112.71 | 2912.84 | 3.42 | 3.86
| 3007 | 0.52 | 221.5 | 3006.84 | 2.96 | 3.92
| 3101 | 2.15 | 242.48 | 3100.81 | 1.82 | 2.08
| 3196 | 3.78 | 254.23 | 3195.68 | 0.15 | -2.52
| 3290 | 4.76 | 250.8 | 3289.42 | -1.98 | -9.18
| 3385 | 6.25 | 235.31 | 3383.98 | -6.22 | -17.16
| 3479 | 9.71 | 220.55 | 3477.07 | -15.16 | -26.52
| 3573 | 11.86 | 214.51 | 3569.4 | -29.14 | -37.15
| 3667 | 13.07 | 238.44 | 3661.25 | -42.67 | -51.69
| 3760 | 13.9 | 237.38 | 3751.68 | -54.2 | -70.06
| 3854 | 13.55 | 233.87 | 3843 | -66.78 | -88.46
| 3948 | 13.57 | 233.38 | 3934.38 | -79.85 | -106.21
| 4042 | 13.84 | 231.34 | 4025.7 | -93.45 | -123.84
| 4136 | 13.63 | 233.28 | 4117.02 | -107.1 | -141.5
| 4230 | 13.37 | 233.5 | 4208.42 | -120.18 | -159.11
| 4325 | 13.12 | 234.03 | 4300.89 | -133.05 | -176.67
| 4419 | 13.28 | 233.09 | 4392.41 | -145.8 | -193.93
| 4514 | 13.36 | 233.31 | 4484.85 | -158.91 | -211.46
| 4608 | 13.43 | 234.22 | 4576.29 | -171.78 | -229.02
| 4703 | 13.51 | 232.65 | 4668.68 | -184.96 | -246.79
| 4797 | 13.89 | 233.82 | 4760.01 | -198.29 | -264.63
| 4892 | 13.63 | 232.88 | 4852.28 | -211.77 | -282.76
| 4986 | 13.53 | 233.25 | 4943.65 | -225.04 | -300.4
| 5080 | 13.18 | 234.35 | 5035.11 | -237.86 | -317.92
| 5175 | 13.38 | 233.58 | 5127.57 | -250.7 | -335.57
| 5267 | 13.57 | 233.61 | 5217.04 | -263.42 | -352.82
| 5361 | 13.68 | 235.42 | 5308.39 | -276.27 | -370.85
| 5456 | 13.46 | 236.53 | 5400.74 | -288.75 | -389.32
| 5550 | 13.47 | 236.15 | 5492.16 | -300.88 | -407.54
| 5644 | 13.38 | 239.77 | 5583.59 | -312.45 | -426.03
| 5738 | 13.21 | 237.56 | 5675.07 | -323.69 | -444.49
| 5833 | 13.23 | 242.33 | 5767.56 | -334.56 | -463.28
| 5927 | 13.55 | 239.39 | 5859 | -345.16 | -482.28
| 6022 | 12.76 | 237.41 | 5951.51 | -356.48 | -500.7
| 6115 | 13.22 | 235.54 | 6042.13 | -368.03 | -518.12
| 6304 | 13.17 | 236.43 | 6226.14 | -392.16 | -553.88
| 6399 | 13.29 | 237.81 | 6318.62 | -403.97 | -572.14
| 6493 | 13.29 | 236.31 | 6410.1 | -415.71 | -590.27
| 6587 | 13.17 | 237.4 | 6501.61 | -427.48 | -608.29
| 6682 | 13.21 | 236.91 | 6594.1 | -439.23 | -626.5
| 6775 | 13.16 | 236.94 | 6684.65 | -450.81 | -644.27
| 6870 | 13.26 | 236.16 | 6777.14 | -462.78 | -662.39
| 6964 | 12.7 | 238.64 | 6868.73 | -474.16 | -680.16
| 7058 | 13.05 | 244.46 | 6960.37 | -484.11 | -698.56
| 7153 | 13.48 | 234.52 | 7052.85 | -495.16 | -717.26
| 7247 | 18.5 | 213.72 | 7143.26 | -513.95 | -734.49
| 7342 | 25.82 | 208.47 | 7231.19 | -544.72 | -752.74
| 7436 | 34.75 | 191.37 | 7312.43 | -589.15 | -767.84
| 7530 | 44.59 | 189.14 | 7384.7 | -648.14 | -778.39
| 7625 | 54.8 | 191.69 | 7446.08 | -719.27 | -791.59
| 7718 | 66.09 | 191.94 | 7491.87 | -798.32 | -808.13
| 7812 | 75.4 | 186.22 | 7522.86 | -885.83 | -821.99
| 7907 | 79.34 | 181.04 | 7543.64 | -978.3 | -827.82
| 8001 | 86.95 | 181.04 | 7554.85 | -1071.54 | -829.52
| 8096 | 91.69 | 181.33 | 7555.98 | -1166.49 | -831.48
| 8190 | 90.18 | 181.41 | 7554.45 | -1260.45 | -833.73
| 8285 | 90.55 | 179.79 | 7553.84 | -1355.43 | -834.72
| 8379 | 89.51 | 179.35 | 7553.79 | -1449.43 | -834.02
| 8474 | 90.92 | 180.95 | 7553.44 | -1544.42 | -834.27
| 8568 | 89.54 | 180.25 | 7553.06 | -1638.42 | -835.25
| 8663 | 89.17 | 179.98 | 7554.13 | -1733.41 | -835.44
| 8757 | 89.88 | 180.21 | 7554.91 | -1827.4 | -835.6
| 8850 | 89.48 | 181.41 | 7555.43 | -1920.39 | -836.91
| 8943 | 89.38 | 180.35 | 7556.35 | -2013.38 | -838.34
| 9038 | 89.48 | 180.87 | 7557.3 | -2108.36 | -839.35
| 9131 | 89.29 | 179.33 | 7558.3 | -2201.36 | -839.51
| 9226 | 90.28 | 182.62 | 7558.65 | -2296.33 | -841.13
| 9320 | 90.34 | 181.06 | 7558.14 | -2390.28 | -844.15
| 9414 | 90.68 | 180.15 | 7557.31 | -2484.27 | -845.14
| 9509 | 90.34 | 181.82 | 7556.46 | -2579.24 | -846.77
| 9603 | 91.11 | 178.99 | 7555.27 | -2673.22 | -847.44
| 9697 | 89.14 | 179.2 | 7555.07 | -2767.21 | -845.95
| 9791 | 90.22 | 179.57 | 7555.59 | -2861.2 | -844.94
| 9885 | 90.74 | 180.69 | 7554.8 | -2955.19 | -845.16
| 9980 | 89.94 | 181.08 | 7554.24 | -3050.18 | -846.63
| 10074 | 90.77 | 180.81 | 7553.66 | -3144.16 | -848.18
| 10168 | 89.97 | 181.98 | 7553.05 | -3238.13 | -850.46
| 10263 | 90.59 | 182.15 | 7552.59 | -3333.07 | -853.89
| 10357 | 90.68 | 180.71 | 7551.55 | -3427.03 | -856.23
| 10451 | 90.8 | 182.74 | 7550.33 | -3520.98 | -859.06
| 10546 | 90.68 | 180.32 | 7549.1 | -3615.93 | -861.6
| 10640 | 90.37 | 180.16 | 7548.24 | -3709.92 | -861.99
| 10734 | 89.14 | 181.87 | 7548.65 | -3803.9 | -863.66
| 10828 | 91.05 | 181.77 | 7548.49 | -3897.85 | -866.64
| 10922 | 88.21 | 181.35 | 7549.1 | -3991.8 | -869.2
| 11015 | 89.63 | 182.09 | 7550.85 | -4084.74 | -871.99
| 11108 | 89.35 | 181.7 | 7551.68 | -4177.69 | -875.07
| 11202 | 89.11 | 181.34 | 7552.94 | -4271.64 | -877.56
| 11297 | 89.82 | 181.94 | 7553.83 | -4366.6 | -880.28
| 11391 | 90 | 181.31 | 7553.97 | -4460.56 | -882.94
| 11485 | 90.49 | 180.56 | 7553.57 | -4554.55 | -884.48
| 11580 | 90.06 | 180.93 | 7553.12 | -4649.54 | -885.71
| 11674 | 89.85 | 180.75 | 7553.19 | -4743.53 | -887.09
| 11769 | 90 | 180.77 | 7553.32 | -4838.52 | -888.35
| 11863 | 90.12 | 180.65 | 7553.22 | -4932.51 | -889.52
| 11958 | 89.88 | 178.82 | 7553.22 | -5027.51 | -889.08
| 12052 | 90.46 | 180.03 | 7552.94 | -5121.5 | -888.13
| 12146 | 90.52 | 180.42 | 7552.13 | -5215.49 | -888.5
| 12241 | 90.92 | 180.24 | 7550.94 | -5310.49 | -889.05
| 12335 | 91.45 | 179.76 | 7549 | -5404.46 | -889.05
| 12429 | 91.69 | 180.26 | 7546.42 | -5498.43 | -889.07
| 12524 | 91.57 | 180.33 | 7543.72 | -5593.39 | -889.56
| 12618 | 91.57 | 179.6 | 7541.14 | -5687.35 | -889.5
| 12712 | 90.95 | 179.69 | 7539.08 | -5781.33 | -888.92
| 12807 | 90.58 | 180.53 | 7537.81 | -5876.32 | -889.1
| 12901 | 90.03 | 180.59 | 7537.31 | -5970.31 | -890.02
| 12994 | 89.48 | 179.44 | 7537.7 | -6063.31 | -890.04
| 13088 | 90.83 | 179.82 | 7537.45 | -6157.31 | -889.43
| 13182 | 90.4 | 179.9 | 7536.44 | -6251.3 | -889.2
| 13277 | 89.41 | 180.17 | 7536.6 | -6346.3 | -889.26
| 13371 | 89.69 | 180.41 | 7537.34 | -6440.29 | -889.74
| 13465 | 90.65 | 180.3 | 7537.06 | -6534.29 | -890.32
| 13558 | 89.78 | 179.91 | 7536.71 | -6627.29 | -890.49
| 13653 | 89.69 | 180.05 | 7537.15 | -6722.29 | -890.46
| 13746 | 90.43 | 180.29 | 7537.05 | -6815.29 | -890.73
| 13841 | 92.53 | 180.44 | 7534.6 | -6910.25 | -891.34
| 13935 | 90 | 180.03 | 7532.52 | -7004.22 | -891.72
| 14030 | 91.23 | 180.34 | 7531.5 | -7099.21 | -892.03
| 14124 | 89.29 | 180.39 | 7531.08 | -7193.2 | -892.63
| 14219 | 89.82 | 181.11 | 7531.81 | -7288.19 | -893.87
| 14313 | 90.03 | 180.14 | 7531.94 | -7382.18 | -894.9
| 14407 | 89.85 | 180.09 | 7532.04 | -7476.18 | -895.09
| 14500 | 89.57 | 179.92 | 7532.51 | -7569.18 | -895.09
| 14595 | 89.82 | 180.77 | 7533.01 | -7664.18 | -895.67
| 14689 | 87.6 | 179.85 | 7535.13 | -7758.14 | -896.18
| 14784 | 89.45 | 180.08 | 7537.57 | -7853.11 | -896.12
| 14878 | 89.69 | 180.75 | 7538.28 | -7947.1 | -896.8
| 14972 | 90.4 | 180.47 | 7538.21 | -8041.1 | -897.8
| 15067 | 89.91 | 179.59 | 7537.95 | -8136.09 | -897.85
| 15161 | 88.89 | 180.51 | 7538.93 | -8230.09 | -897.93
| 15256 | 88.15 | 179.78 | 7541.39 | -8325.05 | -898.17
| 15350 | 90.15 | 180.61 | 7542.78 | -8419.04 | -898.49
| 15444 | 89.26 | 180.14 | 7543.26 | -8513.03 | -899.11
| 15539 | 89.42 | 180.8 | 7544.36 | -8608.02 | -899.89
| 15633 | 89.75 | 180.44 | 7545.04 | -8702.01 | -900.9
| 15728 | 89.66 | 180.4 | 7545.53 | -8797.01 | -901.6
| 15822 | 89.54 | 180.48 | 7546.19 | -8891.01 | -902.32
| 15916 | 89.94 | 180.21 | 7546.61 | -8985 | -902.89
| 16010 | 89.82 | 181.14 | 7546.81 | -9079 | -903.99
| 16105 | 89.82 | 180.32 | 7547.11 | -9173.99 | -905.2
| 16199 | 89.75 | 180.52 | 7547.46 | -9267.98 | -905.89
| 16293 | 91.2 | 179.67 | 7546.68 | -9361.98 | -906.05
| 16388 | 90.95 | 180.36 | 7544.9 | -9456.96 | -906.07
| 16482 | 90.8 | 179.95 | 7543.46 | -9550.95 | -906.33
| 16576 | 90.28 | 180.58 | 7542.58 | -9644.94 | -906.76
| 16764 | 90.62 | 180.46 | 7541.1 | -9832.93 | -908.47
| 16859 | 88 | 180.33 | 7542.24 | -9927.91 | -909.12
| 16953 | 87.29 | 180.19 | 7546.11 | -10021.83 | -909.55
| 17072 | 87.29 | 180.19 | 7551.73 | -10140.7 | -909.95

## Lookup (hidden)
North Reference | RetunValue | Grid Type | ReturnValue | Deviation Indicator | ReturnValue
| 2 |  | 0 |  | 2
True |  | SPCS-Colorado Central-NAD27 |  | Directional
Grid |  | SPCS-Colorado Central-NAD83 |  | High Angle
|  | SPCS-Colorado North-NAD27 |  | Horizontal
SPCS-Colorado North-NAD83
SPCS-Colorado South-NAD27
SPCS-Colorado South-NAD83
UTM-Zone 12 NAD27
UTM-Zone 12 NAD83
UTM-Zone 13 NAD27
UTM-Zone 13 NAD83