## Data
Header Information | measured depth (ft) | inclination (°) | azimuth (°) | true vertical depth (ft) | northing +N/-S (ft) | easting +E/-W (ft)
Operator Name | 0 | 0 | 130.81 | 0 | 0 | 0
NOBLE | 81 | 0.27 | 130.81 | 81 | -0.12 | 0.14
Operator Number | 175 | 0.15 | 149.97 | 175 | -0.38 | 0.37
100322 | 267 | 0.56 | 169.19 | 267 | -0.92 | 0.52
Well Name and Number | 361 | 0.28 | 128.26 | 360.99 | -1.52 | 0.78
GUTTERSEN D34-779 | 456 | 0.65 | 126.45 | 455.99 | -1.98 | 1.4
API Number (if available) | 550 | 0.54 | 140.78 | 549.99 | -2.64 | 2.11
05-123-48551 | 645 | 1 | 127.5 | 644.98 | -3.49 | 3.05
Location: QQ SEC TWP RGE | 739 | 0.66 | 114.18 | 738.97 | -4.21 | 4.19
SEC.22-T03N-R64W | 834 | 0.45 | 88.31 | 833.96 | -4.42 | 5.07
Citing Type: Planned or Actual | 928 | 0.36 | 108.83 | 927.96 | -4.51 | 5.72
Actual | 1023 | 0.3 | 72.35 | 1022.96 | -4.53 | 6.23
Deviation Indicator | 1117 | 0.23 | 100.8 | 1116.96 | -4.49 | 6.65
Horizontal | 1212 | 0.29 | 126.42 | 1211.96 | -4.67 | 7.04
North Reference | 1306 | 0.26 | 138.87 | 1305.96 | -4.97 | 7.37
Grid | 1401 | 0.41 | 164.16 | 1400.95 | -5.46 | 7.6
Grid Type | 1495 | 0.41 | 166.34 | 1494.95 | -6.11 | 7.77
SPCS-Colorado North-NAD83 | 1590 | 0.46 | 160.86 | 1589.95 | -6.8 | 7.98
| 1684 | 0.56 | 131.89 | 1683.95 | -7.46 | 8.44
| 1779 | 0.56 | 141.54 | 1778.94 | -8.14 | 9.08
| 1873 | 0.44 | 187.19 | 1872.94 | -8.86 | 9.32
| 1947 | 0.74 | 184.48 | 1946.93 | -9.61 | 9.25
| 1993 | 0.56 | 159.67 | 1992.93 | -10.12 | 9.3
| 2087 | 0.07 | 11.16 | 2086.93 | -10.5 | 9.47
| 2181 | 0.15 | 267.66 | 2180.93 | -10.44 | 9.36
| 2276 | 0.22 | 323.24 | 2275.93 | -10.3 | 9.13
| 2370 | 0.06 | 90.63 | 2369.93 | -10.16 | 9.07
| 2465 | 1.16 | 260.67 | 2464.92 | -10.32 | 8.17
| 2559 | 3.35 | 250.85 | 2558.85 | -11.37 | 4.63
| 2653 | 5.43 | 248.64 | 2652.56 | -13.89 | -2.1
| 2748 | 7.87 | 244.08 | 2746.92 | -18.37 | -12.14
| 2842 | 11.03 | 242.93 | 2839.63 | -25.28 | -25.94
| 2937 | 14.35 | 231.82 | 2932.31 | -36.7 | -43.29
| 3031 | 13.28 | 230.16 | 3023.59 | -50.82 | -60.74
| 3126 | 13.22 | 230.21 | 3116.06 | -64.76 | -77.46
| 3220 | 13.07 | 224.2 | 3207.6 | -79.26 | -93.13
| 3314 | 12.88 | 225.25 | 3299.2 | -94.25 | -107.99
| 3409 | 12.99 | 225.16 | 3391.79 | -109.24 | -123.08
| 3503 | 13.13 | 224.75 | 3483.36 | -124.27 | -138.08
| 3598 | 13.15 | 225.38 | 3575.87 | -139.52 | -153.37
| 3692 | 13.1 | 227.98 | 3667.42 | -154.16 | -168.9
| 3787 | 12.96 | 224.93 | 3759.97 | -168.91 | -184.42
| 3881 | 13.09 | 224.98 | 3851.56 | -183.9 | -199.39
| 3975 | 13.19 | 223.91 | 3943.09 | -199.16 | -214.35
| 4070 | 13.16 | 224.31 | 4035.59 | -214.71 | -229.42
| 4164 | 13.07 | 224.76 | 4127.14 | -229.91 | -244.38
| 4259 | 12.99 | 225.09 | 4219.7 | -245.07 | -259.5
| 4353 | 13.38 | 224.57 | 4311.22 | -260.28 | -274.62
| 4448 | 13.27 | 224.67 | 4403.66 | -275.87 | -290
| 4542 | 13.1 | 224.44 | 4495.18 | -291.14 | -305.04
| 4637 | 12.97 | 224.51 | 4587.73 | -306.43 | -320.05
| 4732 | 13.13 | 224.51 | 4680.28 | -321.73 | -335.09
| 4826 | 13.18 | 224.19 | 4771.81 | -337.03 | -350.04
| 4921 | 13.01 | 224.51 | 4864.34 | -352.42 | -365.09
| 5015 | 13.04 | 224.1 | 4955.93 | -367.58 | -379.89
| 5110 | 13.18 | 224.12 | 5048.45 | -383.05 | -394.89
| 5204 | 13.02 | 225.09 | 5140 | -398.22 | -409.85
| 5298 | 13.1 | 225.43 | 5231.57 | -413.17 | -424.93
| 5393 | 13.09 | 225.77 | 5324.1 | -428.23 | -440.31
| 5488 | 13.03 | 227.53 | 5416.64 | -442.97 | -455.92
| 5582 | 12.59 | 229.7 | 5508.31 | -456.75 | -471.55
| 5677 | 13.04 | 227.7 | 5600.94 | -470.66 | -487.37
| 5771 | 11.9 | 233.6 | 5692.72 | -483.55 | -503.02
| 5866 | 13.24 | 234.44 | 5785.45 | -495.69 | -519.75
| 5961 | 12.71 | 226.35 | 5878.03 | -509.23 | -536.17
| 6055 | 12.64 | 218.58 | 5969.74 | -524.41 | -550.06
| 6150 | 12.87 | 218.55 | 6062.4 | -540.81 | -563.14
| 6244 | 13.01 | 219.73 | 6154.01 | -557.13 | -576.43
| 6339 | 12.74 | 222.29 | 6246.62 | -573.1 | -590.31
| 6433 | 12.77 | 221.9 | 6338.3 | -588.5 | -604.22
| 6527 | 15.38 | 214.99 | 6429.48 | -606.45 | -618.31
| 6622 | 22.53 | 200.73 | 6519.32 | -633.85 | -632
| 6717 | 31.27 | 197.97 | 6603.96 | -674.4 | -646.08
| 6811 | 39.44 | 195.66 | 6680.56 | -726.45 | -661.69
| 6906 | 46.59 | 193 | 6749.99 | -789.21 | -677.62
| 7000 | 55.06 | 189.72 | 6809.32 | -860.6 | -691.84
| 7095 | 64.37 | 188.39 | 6857.18 | -941.53 | -704.69
| 7190 | 72.75 | 186.2 | 6891.88 | -1029.16 | -715.86
| 7284 | 82.65 | 185.74 | 6911.88 | -1120.39 | -725.39
| 7379 | 90.37 | 185.11 | 6917.65 | -1214.72 | -734.35
| 7474 | 90 | 183.32 | 6917.35 | -1309.45 | -741.33
| 7568 | 89.91 | 183.37 | 6917.42 | -1403.29 | -746.81
| 7663 | 90.59 | 182.06 | 6917.01 | -1498.18 | -751.31
| 7757 | 90.22 | 180.93 | 6916.34 | -1592.15 | -753.77
| 7946 | 90.25 | 182.56 | 6915.57 | -1781.05 | -759.52
| 8041 | 90.49 | 177.56 | 6914.95 | -1876.02 | -759.62
| 8135 | 89.78 | 176.32 | 6914.73 | -1969.88 | -754.6
| 8230 | 91.48 | 176.19 | 6913.69 | -2064.67 | -748.4
| 8324 | 88.58 | 176.05 | 6913.64 | -2158.45 | -742.04
| 8419 | 92.56 | 176.64 | 6912.69 | -2253.23 | -735.98
| 8513 | 89.78 | 176.85 | 6910.77 | -2347.05 | -730.65
| 8607 | 89.88 | 176.37 | 6911.05 | -2440.88 | -725.09
| 8701 | 90.09 | 174.77 | 6911.08 | -2534.6 | -717.83
| 8796 | 89.97 | 176.1 | 6911.03 | -2629.3 | -710.27
| 8890 | 88.71 | 176.81 | 6912.11 | -2723.11 | -704.46
| 8985 | 90.86 | 175.68 | 6912.47 | -2817.9 | -698.23
| 9079 | 89.45 | 173.87 | 6912.21 | -2911.5 | -689.67
| 9174 | 90.18 | 177.2 | 6912.52 | -3006.2 | -682.28
| 9268 | 89.75 | 178.59 | 6912.58 | -3100.13 | -678.83
| 9363 | 89.45 | 180.76 | 6913.24 | -3195.12 | -678.29
| 9457 | 89.75 | 180.32 | 6913.9 | -3289.11 | -679.17
| 9552 | 89.23 | 177.98 | 6914.74 | -3384.09 | -677.77
| 9647 | 89.42 | 179.47 | 6915.86 | -3479.06 | -675.65
| 9741 | 90.74 | 177.9 | 6915.73 | -3573.03 | -673.5
| 9835 | 91.11 | 179.42 | 6914.21 | -3666.99 | -671.3
| 9930 | 90.8 | 181.06 | 6912.63 | -3761.97 | -671.7
| 10025 | 91.94 | 177.05 | 6910.36 | -3856.91 | -670.13
| 10119 | 87.54 | 180.23 | 6910.78 | -3950.85 | -667.9
| 10214 | 92.31 | 181.79 | 6910.91 | -4045.8 | -669.57
| 10308 | 90.58 | 180.27 | 6908.54 | -4139.75 | -671.26
| 10403 | 90.4 | 180.75 | 6907.72 | -4234.74 | -672.11
| 10498 | 91.57 | 179.59 | 6906.09 | -4329.73 | -672.39
| 10592 | 90.37 | 180.33 | 6904.5 | -4423.71 | -672.32
| 10686 | 90.83 | 181.16 | 6903.52 | -4517.7 | -673.55
| 10781 | 90.71 | 180.86 | 6902.24 | -4612.67 | -675.22
| 10875 | 89.63 | 179.27 | 6901.96 | -4706.67 | -675.33
| 10970 | 91.69 | 180.74 | 6900.87 | -4801.65 | -675.34
| 11064 | 91.48 | 181.06 | 6898.27 | -4895.6 | -676.81
| 11253 | 90.12 | 179.62 | 6895.63 | -5084.57 | -677.93
| 11347 | 91.75 | 179.4 | 6894.09 | -5178.55 | -677.13
| 11442 | 90.12 | 181.5 | 6892.54 | -5273.53 | -677.87
| 11537 | 90.28 | 180.2 | 6892.21 | -5368.52 | -679.28
| 11726 | 92.46 | 180.18 | 6887.69 | -5557.45 | -679.91
| 11820 | 90.28 | 180.09 | 6885.45 | -5651.42 | -680.13
| 11915 | 90.74 | 179.99 | 6884.6 | -5746.41 | -680.2
| 12010 | 90.74 | 180.69 | 6883.37 | -5841.4 | -680.76
| 12105 | 91.45 | 178.09 | 6881.56 | -5936.37 | -679.75
| 12199 | 90.52 | 179.85 | 6879.94 | -6030.34 | -678.06
| 12293 | 90.4 | 178.56 | 6879.19 | -6124.32 | -676.76
| 12388 | 90.49 | 178.22 | 6878.45 | -6219.28 | -674.09
| 12482 | 90.25 | 178.6 | 6877.84 | -6313.25 | -671.48
| 12577 | 89.94 | 178.26 | 6877.68 | -6408.21 | -668.88
| 12671 | 91.45 | 178.93 | 6876.54 | -6502.17 | -666.57
| 12765 | 90.43 | 178.63 | 6875 | -6596.14 | -664.57
| 12860 | 91.02 | 179.09 | 6873.8 | -6691.11 | -662.68
| 12954 | 90.65 | 180.13 | 6872.43 | -6785.1 | -662.04
| 13048 | 90.28 | 178.73 | 6871.67 | -6879.08 | -661.11
| 13143 | 90 | 178.91 | 6871.44 | -6974.06 | -659.15
| 13237 | 90.71 | 177.66 | 6870.85 | -7068.02 | -656.34
| 13332 | 90.68 | 178.82 | 6869.7 | -7162.96 | -653.42
| 13426 | 90.55 | 179.2 | 6868.69 | -7256.94 | -651.8
| 13521 | 90.03 | 175.48 | 6868.21 | -7351.82 | -647.39
| 13615 | 90.22 | 176.33 | 6868.01 | -7445.58 | -640.68
| 13710 | 90.22 | 179.88 | 6867.64 | -7540.52 | -637.53
| 13804 | 89.91 | 184.32 | 6867.53 | -7634.43 | -640.98
| 13898 | 90.86 | 184.72 | 6866.9 | -7728.13 | -648.39
| 13992 | 89.42 | 180.14 | 6866.67 | -7822.02 | -652.37
| 14087 | 89.48 | 177.28 | 6867.58 | -7916.98 | -650.23
| 14182 | 89.63 | 178.17 | 6868.32 | -8011.9 | -646.46
| 14276 | 89.29 | 176.21 | 6869.21 | -8105.78 | -641.85
| 14371 | 89.69 | 177.64 | 6870.05 | -8200.64 | -636.76
| 14465 | 89.88 | 177.81 | 6870.41 | -8294.56 | -633.03
| 14560 | 90.03 | 177.09 | 6870.48 | -8389.47 | -628.8
| 14654 | 89.97 | 176.85 | 6870.48 | -8483.34 | -623.83
| 14749 | 89.85 | 176.76 | 6870.63 | -8578.19 | -618.54
| 14843 | 89.94 | 178.51 | 6870.8 | -8672.11 | -614.66
| 14938 | 89.6 | 180.18 | 6871.18 | -8767.1 | -613.57
| 15032 | 89.48 | 178.11 | 6871.94 | -8861.08 | -612.17
| 15127 | 89.69 | 178.77 | 6872.63 | -8956.04 | -609.58
| 15221 | 90.03 | 179.79 | 6872.86 | -9050.03 | -608.4
| 15316 | 90.34 | 179.91 | 6872.55 | -9145.03 | -608.15
| 15410 | 89.57 | 178.21 | 6872.62 | -9239.01 | -606.61
| 15505 | 89.82 | 179.26 | 6873.13 | -9333.99 | -604.51
| 15694 | 89.97 | 177.06 | 6873.48 | -9522.88 | -598.44
| 15788 | 89.82 | 178.36 | 6873.65 | -9616.8 | -594.69
| 15882 | 89.82 | 178.43 | 6873.94 | -9710.76 | -592.06
| 15977 | 89.78 | 179.97 | 6874.28 | -9805.75 | -590.73
| 16071 | 89.78 | 179.74 | 6874.64 | -9899.75 | -590.49
| 16166 | 89.88 | 180.29 | 6874.92 | -9994.75 | -590.52
| 16260 | 91.36 | 178.5 | 6873.9 | -10088.73 | -589.52
| 16449 | 89.78 | 180.88 | 6872.02 | -10277.7 | -588.5
| 16544 | 90.09 | 181.01 | 6872.13 | -10372.68 | -590.07
| 16638 | 89.72 | 181.19 | 6872.28 | -10466.67 | -591.87
| 16733 | 91.02 | 180.53 | 6871.67 | -10561.65 | -593.3
| 16828 | 90.25 | 181.26 | 6870.62 | -10656.63 | -594.78
| 16922 | 90 | 180.81 | 6870.41 | -10750.62 | -596.48
| 17017 | 90.12 | 179.53 | 6870.31 | -10845.61 | -596.76
| 17111 | 90.18 | 179.51 | 6870.07 | -10939.61 | -595.98
| 17206 | 90.43 | 180.95 | 6869.56 | -11034.61 | -596.36
| 17300 | 91.05 | 178.68 | 6868.35 | -11128.59 | -596.05
| 17395 | 90.31 | 178.76 | 6867.22 | -11223.56 | -593.93
| 17489 | 90.4 | 179.57 | 6866.64 | -11317.55 | -592.56
| 17551 | 90.4 | 179.57 | 6866.2 | -11379.54 | -592.1

## Lookup (hidden)
North Reference | RetunValue | Grid Type | ReturnValue | Deviation Indicator | ReturnValue
| 3 |  | 5 |  | 4
True |  | SPCS-Colorado Central-NAD27 |  | Directional
Grid |  | SPCS-Colorado Central-NAD83 |  | High Angle
|  | SPCS-Colorado North-NAD27 |  | Horizontal
SPCS-Colorado North-NAD83
SPCS-Colorado South-NAD27
SPCS-Colorado South-NAD83
UTM-Zone 12 NAD27
UTM-Zone 12 NAD83
UTM-Zone 13 NAD27
UTM-Zone 13 NAD83