## Data
Header Information | measured depth (ft) | inclination (°) | azimuth (°) | true vertical depth (ft) | northing +N/-S (ft) | easting +E/-W (ft)
Operator Name | 0 | 0 | 0 | 0 | 0 | 0
BISON OIL & GAS II, LLC | 800 | 0 | 0 | 800 | 0 | 0
Operator Number | 900 | 0.955 | 190.133 | 899.99 | -1.12 | -0.2
10661 | 1000 | 0.955 | 190.133 | 999.98 | -2.76 | -0.49
Well Name and Number | 1100 | 0.955 | 190.133 | 1099.96 | -4.4 | -0.79
HUNT FED 8-60 17B-20-2 | 1200 | 0.955 | 190.133 | 1199.95 | -6.04 | -1.08
API Number (if available) | 1300 | 0.955 | 190.133 | 1299.93 | -7.68 | -1.37
| 1400 | 0.955 | 190.133 | 1399.92 | -9.32 | -1.67
Location: QQ SEC TWP RGE | 1500 | 0.955 | 190.133 | 1499.91 | -10.96 | -1.96
SW NE SEC. 17 T8N R60W | 1600 | 0.955 | 190.133 | 1599.89 | -12.6 | -2.25
Citing Type: Planned or Actual | 1700 | 0.955 | 190.133 | 1699.88 | -14.24 | -2.54
PLANNED | 1800 | 0.955 | 190.133 | 1799.86 | -15.88 | -2.84
Deviation Indicator | 1900 | 0.955 | 190.133 | 1899.85 | -17.52 | -3.13
Horizontal | 2000 | 0.955 | 190.133 | 1999.84 | -19.16 | -3.42
North Reference | 2100 | 0.955 | 190.133 | 2099.82 | -20.8 | -3.72
True | 2200 | 0.955 | 190.133 | 2199.81 | -22.44 | -4.01
Grid Type | 2300 | 0.955 | 190.133 | 2299.79 | -24.08 | -4.3
#VALUE! | 2400 | 0.955 | 190.133 | 2399.78 | -25.72 | -4.6
| 2499.99 | 0.955 | 190.133 | 2499.76 | -27.36 | -4.89
| 2599.99 | 0.955 | 190.133 | 2599.75 | -29 | -5.18
| 2699.99 | 0.955 | 190.133 | 2699.74 | -30.64 | -5.48
| 2799.99 | 0.955 | 190.133 | 2799.72 | -32.28 | -5.77
| 2899.99 | 0.955 | 190.133 | 2899.71 | -33.92 | -6.06
| 2999.99 | 0.955 | 190.133 | 2999.69 | -35.56 | -6.35
| 3099.99 | 0.955 | 190.133 | 3099.68 | -37.2 | -6.65
| 3199.99 | 0.955 | 190.133 | 3199.67 | -38.84 | -6.94
| 3299.99 | 0.955 | 190.133 | 3299.65 | -40.48 | -7.23
| 3399.99 | 0.955 | 190.133 | 3399.64 | -42.12 | -7.53
| 3499.99 | 0.955 | 190.133 | 3499.62 | -43.76 | -7.82
| 3599.99 | 0.955 | 190.133 | 3599.61 | -45.4 | -8.11
| 3699.99 | 0.955 | 190.133 | 3699.6 | -47.04 | -8.41
| 3799.99 | 0.955 | 190.133 | 3799.58 | -48.68 | -8.7
| 3899.99 | 0.955 | 190.133 | 3899.57 | -50.32 | -8.99
| 3999.99 | 0.955 | 190.133 | 3999.55 | -51.96 | -9.29
| 4099.99 | 0.955 | 190.133 | 4099.54 | -53.6 | -9.58
| 4199.99 | 0.955 | 190.133 | 4199.53 | -55.24 | -9.87
| 4299.99 | 0.955 | 190.133 | 4299.51 | -56.88 | -10.17
| 4399.99 | 0.955 | 190.133 | 4399.5 | -58.52 | -10.46
| 4499.99 | 0.955 | 190.133 | 4499.48 | -60.16 | -10.75
| 4599.99 | 0.955 | 190.133 | 4599.47 | -61.8 | -11.04
| 4699.99 | 0.955 | 190.133 | 4699.46 | -63.44 | -11.34
| 4799.99 | 0.955 | 190.133 | 4799.44 | -65.08 | -11.63
| 4899.99 | 0.955 | 190.133 | 4899.43 | -66.72 | -11.92
| 4999.99 | 0.955 | 190.133 | 4999.41 | -68.36 | -12.22
| 5099.99 | 0.955 | 190.133 | 5099.4 | -70 | -12.51
| 5199.99 | 0.955 | 190.133 | 5199.38 | -71.64 | -12.8
| 5299.99 | 0.955 | 190.133 | 5299.37 | -73.28 | -13.1
| 5399.99 | 0.955 | 190.133 | 5399.36 | -74.92 | -13.39
| 5499.99 | 0.955 | 190.133 | 5499.34 | -76.56 | -13.68
| 5599.99 | 0.955 | 190.133 | 5599.33 | -78.2 | -13.98
| 5699.99 | 0.955 | 190.133 | 5699.31 | -79.84 | -14.27
| 5899.99 | 1.645 | 180 | 5899.31 | -80.93 | -14.43
| 5999.99 | 13.139 | 180 | 5998.31 | -93.77 | -14.43
| 6099.99 | 24.634 | 180 | 6092.77 | -126.09 | -14.43
| 6199.99 | 36.129 | 180 | 6178.89 | -176.58 | -14.43
| 6299.99 | 47.624 | 180 | 6253.22 | -243.22 | -14.43
| 6399.99 | 59.118 | 180 | 6312.79 | -323.33 | -14.43
| 6499.99 | 70.613 | 180 | 6355.19 | -413.71 | -14.43
| 6599.99 | 82.108 | 180 | 6378.73 | -510.73 | -14.43
| 6699.99 | 90 | 180.009 | 6383.45 | -610.51 | -14.43
| 6799.99 | 90 | 180.038 | 6383.45 | -710.51 | -14.47
| 6899.99 | 90 | 180.067 | 6383.45 | -810.51 | -14.56
| 6999.99 | 90 | 180.095 | 6383.45 | -910.51 | -14.7
| 7099.99 | 90 | 180.124 | 6383.45 | -1010.51 | -14.89
| 7199.99 | 90.001 | 180.153 | 6383.45 | -1110.51 | -15.14
| 7299.99 | 90.001 | 180.182 | 6383.45 | -1210.51 | -15.43
| 7399.99 | 90.001 | 180.211 | 6383.45 | -1310.51 | -15.77
| 7499.98 | 90.001 | 180.24 | 6383.45 | -1410.51 | -16.16
| 7599.98 | 90.001 | 180.268 | 6383.44 | -1510.51 | -16.61
| 7699.98 | 90.001 | 180.297 | 6383.44 | -1610.51 | -17.1
| 7799.98 | 90.001 | 180.326 | 6383.44 | -1710.5 | -17.64
| 7899.98 | 90.001 | 180.355 | 6383.44 | -1810.5 | -18.24
| 7999.98 | 90.001 | 180.384 | 6383.44 | -1910.5 | -18.88
| 8099.98 | 90.001 | 180.412 | 6383.43 | -2010.5 | -19.58
| 8199.98 | 90.001 | 180.441 | 6383.43 | -2110.49 | -20.32
| 8299.98 | 90.002 | 180.47 | 6383.43 | -2210.49 | -21.12
| 8399.98 | 90.002 | 180.499 | 6383.43 | -2310.49 | -21.96
| 8499.98 | 90.002 | 180.528 | 6383.42 | -2410.48 | -22.86
| 8599.98 | 90.002 | 180.556 | 6383.42 | -2510.48 | -23.81
| 8699.98 | 90.002 | 180.585 | 6383.42 | -2610.47 | -24.8
| 8799.98 | 90.002 | 180.614 | 6383.41 | -2710.47 | -25.85
| 8899.98 | 90.002 | 180.643 | 6383.41 | -2810.46 | -26.95
| 8999.98 | 90.002 | 180.672 | 6383.41 | -2910.45 | -28.09
| 9099.98 | 90.002 | 180.701 | 6383.4 | -3010.45 | -29.29
| 9199.98 | 90.002 | 180.729 | 6383.4 | -3110.44 | -30.54
| 9299.98 | 90.003 | 180.758 | 6383.39 | -3210.43 | -31.84
| 9399.98 | 90.003 | 180.787 | 6383.39 | -3310.42 | -33.18
| 9499.98 | 90.003 | 180.816 | 6383.38 | -3410.41 | -34.58
| 9599.98 | 90.003 | 180.845 | 6383.38 | -3510.4 | -36.03
| 9699.98 | 90.003 | 180.873 | 6383.37 | -3610.39 | -37.53
| 9799.98 | 90.003 | 180.902 | 6383.37 | -3710.38 | -39.08
| 9899.98 | 90.003 | 180.931 | 6383.36 | -3810.36 | -40.68
| 9999.98 | 90.003 | 180.96 | 6383.36 | -3910.35 | -42.33
| 10099.98 | 90.003 | 180.989 | 6383.35 | -4010.33 | -44.03
| 10199.98 | 90.003 | 181.017 | 6383.35 | -4110.32 | -45.78
| 10299.98 | 90.003 | 181.046 | 6383.34 | -4210.3 | -47.58
| 10399.98 | 90.004 | 181.075 | 6383.34 | -4310.29 | -49.43
| 10499.98 | 90.004 | 181.104 | 6383.33 | -4410.27 | -51.34
| 10599.98 | 90.004 | 181.133 | 6383.32 | -4510.25 | -53.29
| 10699.98 | 90.004 | 181.162 | 6383.32 | -4610.23 | -55.29
| 10799.98 | 90.004 | 181.19 | 6383.31 | -4710.21 | -57.34
| 10899.98 | 90.004 | 181.219 | 6383.3 | -4810.18 | -59.44
| 10999.98 | 90.004 | 181.248 | 6383.29 | -4910.16 | -61.6
| 11099.98 | 90.004 | 181.277 | 6383.29 | -5010.14 | -63.8
| 11199.98 | 90.004 | 181.306 | 6383.28 | -5110.11 | -66.05
| 11299.98 | 90.004 | 181.334 | 6383.27 | -5210.08 | -68.36
| 11399.98 | 90.005 | 181.363 | 6383.26 | -5310.06 | -70.71
| 11499.98 | 90.005 | 181.392 | 6383.26 | -5410.03 | -73.11
| 11599.98 | 90.005 | 181.421 | 6383.25 | -5510 | -75.57
| 11699.98 | 90.005 | 181.45 | 6383.24 | -5609.97 | -78.07
| 11799.98 | 90.005 | 181.478 | 6383.23 | -5709.93 | -80.63
| 11899.98 | 90.005 | 181.507 | 6383.22 | -5809.9 | -83.23
| 11999.98 | 90.005 | 181.536 | 6383.21 | -5909.86 | -85.89
| 12099.98 | 90.005 | 181.565 | 6383.2 | -6009.83 | -88.6
| 12199.98 | 90.005 | 181.594 | 6383.2 | -6109.79 | -91.35
| 12299.98 | 90.005 | 181.623 | 6383.19 | -6209.75 | -94.16
| 12399.98 | 90.006 | 181.651 | 6383.18 | -6309.71 | -97.02
| 12499.97 | 90.006 | 181.68 | 6383.17 | -6409.66 | -99.92
| 12599.97 | 90.006 | 181.709 | 6383.16 | -6509.62 | -102.88
| 12699.97 | 90.006 | 181.738 | 6383.15 | -6609.58 | -105.89
| 12799.97 | 90.006 | 181.767 | 6383.14 | -6709.53 | -108.94
| 12899.97 | 90.006 | 181.795 | 6383.13 | -6809.48 | -112.05
| 12999.97 | 90.006 | 181.824 | 6383.12 | -6909.43 | -115.21
| 13099.97 | 90.006 | 181.853 | 6383.1 | -7009.38 | -118.42
| 13199.97 | 90.006 | 181.882 | 6383.09 | -7109.32 | -121.68
| 13299.97 | 90.006 | 181.911 | 6383.08 | -7209.27 | -124.99
| 13399.97 | 90.006 | 181.94 | 6383.07 | -7309.21 | -128.35
| 13499.97 | 90.007 | 181.968 | 6383.06 | -7409.15 | -131.76
| 13599.97 | 90.007 | 181.997 | 6383.05 | -7509.09 | -135.22
| 13699.97 | 90.007 | 182.026 | 6383.04 | -7609.03 | -138.73
| 13799.97 | 90.007 | 182.055 | 6383.03 | -7708.97 | -142.29
| 13899.97 | 90.007 | 182.084 | 6383.01 | -7808.9 | -145.9
| 13999.97 | 90.007 | 182.112 | 6383 | -7908.84 | -149.56
| 14099.97 | 90.007 | 182.115 | 6382.99 | -8008.77 | -153.25
| 14108.04 | 90.007 | 182.115 | 6382.99 | -8016.83 | -153.55

## Lookup (hidden)
North Reference | RetunValue | Grid Type | ReturnValue | Deviation Indicator | ReturnValue
| 2 |  | 0 |  | 4
True |  | SPCS-Colorado Central-NAD27 |  | Directional
Grid |  | SPCS-Colorado Central-NAD83 |  | High Angle
|  | SPCS-Colorado North-NAD27 |  | Horizontal
SPCS-Colorado North-NAD83
SPCS-Colorado South-NAD27
SPCS-Colorado South-NAD83
UTM-Zone 12 NAD27
UTM-Zone 12 NAD83
UTM-Zone 13 NAD27
UTM-Zone 13 NAD83