## Data
Header Information | measured depth (ft) | inclination (°) | azimuth (°) | true vertical depth (ft) | northing +N/-S (ft) | easting +E/-W (ft)
Operator Name | 0 | 0 | 0 | 0 | 0 | 0
BISON OIL & GAS II, LLC | 800 | 0 | 0 | 800 | 0 | 0
Operator Number | 900 | 1.5 | 106.412 | 899.99 | -0.37 | 1.26
10661 | 1000 | 3 | 106.412 | 999.91 | -1.48 | 5.02
Well Name and Number | 1100 | 4.5 | 106.412 | 1099.69 | -3.33 | 11.29
HUNT FED 8-60 17B-20-4 | 1200 | 6 | 106.412 | 1199.27 | -5.91 | 20.07
API Number (if available) | 1300 | 7.5 | 106.412 | 1298.57 | -9.23 | 31.35
| 1400 | 9 | 106.412 | 1397.53 | -13.29 | 45.11
Location: QQ SEC TWP RGE | 1500 | 10.5 | 106.412 | 1496.09 | -18.07 | 61.35
SW NE SEC. 17 T8N R60W | 1600 | 12 | 106.412 | 1594.16 | -23.58 | 80.07
Citing Type: Planned or Actual | 1700 | 13.5 | 106.412 | 1691.69 | -29.82 | 101.24
PLANNED | 1800 | 15 | 106.412 | 1788.61 | -36.77 | 124.85
Deviation Indicator | 1900 | 16.5 | 106.412 | 1884.86 | -44.44 | 150.89
Horizontal | 2000 | 18 | 106.412 | 1980.35 | -52.82 | 179.33
North Reference | 2100 | 19.5 | 106.412 | 2075.04 | -61.9 | 210.16
True | 2200 | 20.237 | 106.412 | 2168.98 | -71.59 | 243.06
Grid Type | 2300 | 20.237 | 106.412 | 2262.81 | -81.37 | 276.24
#VALUE! | 2400 | 20.237 | 106.412 | 2356.63 | -91.14 | 309.42
| 2499.99 | 20.237 | 106.412 | 2450.46 | -100.91 | 342.6
| 2599.99 | 20.237 | 106.412 | 2544.29 | -110.69 | 375.79
| 2699.99 | 20.237 | 106.412 | 2638.11 | -120.46 | 408.97
| 2799.99 | 20.237 | 106.412 | 2731.94 | -130.23 | 442.15
| 2899.99 | 20.237 | 106.412 | 2825.77 | -140.01 | 475.33
| 2999.99 | 20.237 | 106.412 | 2919.59 | -149.78 | 508.51
| 3099.99 | 20.237 | 106.412 | 3013.42 | -159.55 | 541.69
| 3199.99 | 20.237 | 106.412 | 3107.25 | -169.33 | 574.87
| 3299.99 | 20.237 | 106.412 | 3201.07 | -179.1 | 608.05
| 3399.99 | 20.237 | 106.412 | 3294.9 | -188.87 | 641.24
| 3499.99 | 20.237 | 106.412 | 3388.73 | -198.65 | 674.42
| 3599.99 | 20.237 | 106.412 | 3482.55 | -208.42 | 707.6
| 3699.99 | 20.237 | 106.412 | 3576.38 | -218.19 | 740.78
| 3799.99 | 20.237 | 106.412 | 3670.21 | -227.97 | 773.96
| 3899.99 | 20.237 | 106.412 | 3764.03 | -237.74 | 807.14
| 3999.99 | 20.237 | 106.412 | 3857.86 | -247.51 | 840.32
| 4099.99 | 20.237 | 106.412 | 3951.69 | -257.29 | 873.5
| 4199.99 | 20.237 | 106.412 | 4045.51 | -267.06 | 906.69
| 4299.99 | 20.237 | 106.412 | 4139.34 | -276.83 | 939.87
| 4399.99 | 20.237 | 106.412 | 4233.17 | -286.61 | 973.05
| 4499.99 | 20.237 | 106.412 | 4326.99 | -296.38 | 1006.23
| 4599.99 | 20.237 | 106.412 | 4420.82 | -306.15 | 1039.41
| 4699.99 | 20.237 | 106.412 | 4514.65 | -315.93 | 1072.59
| 4799.99 | 20.237 | 106.412 | 4608.47 | -325.7 | 1105.77
| 4899.99 | 20.004 | 106.412 | 4702.31 | -335.47 | 1138.93
| 4999.99 | 18.504 | 106.412 | 4796.71 | -344.78 | 1170.56
| 5099.99 | 17.004 | 106.412 | 4891.95 | -353.4 | 1199.81
| 5199.99 | 15.504 | 106.412 | 4987.95 | -361.31 | 1226.66
| 5299.99 | 14.004 | 106.412 | 5084.65 | -368.5 | 1251.09
| 5399.99 | 12.504 | 106.412 | 5181.98 | -374.98 | 1273.08
| 5499.99 | 11.004 | 106.412 | 5279.88 | -380.74 | 1292.62
| 5599.99 | 9.504 | 106.412 | 5378.28 | -385.77 | 1309.7
| 5699.99 | 8.004 | 106.412 | 5477.11 | -390.07 | 1324.29
| 5799.99 | 6.504 | 106.412 | 5576.31 | -393.63 | 1336.41
| 5899.99 | 5.004 | 106.412 | 5675.8 | -396.47 | 1346.02
| 5999.99 | 3.504 | 106.412 | 5775.52 | -398.56 | 1353.14
| 6099.99 | 2.004 | 106.412 | 5875.41 | -399.92 | 1357.75
| 6199.99 | 0.504 | 106.412 | 5975.38 | -400.54 | 1359.85
| 6399.99 | 7.094 | 6.986 | 6174.58 | -391.33 | 1360.72
| 6499.99 | 23.819 | 179.39 | 6272.31 | -405.75 | 1361.71
| 6599.99 | 54.676 | 180.537 | 6348.82 | -468.25 | 1361.54
| 6699.99 | 85.537 | 181.001 | 6382.44 | -561.14 | 1360.25
| 6799.99 | 90 | 181.059 | 6383 | -661.11 | 1358.41
| 6899.99 | 90 | 181.059 | 6383 | -761.09 | 1356.56
| 6999.99 | 90 | 181.059 | 6383 | -861.07 | 1354.72
| 7099.99 | 90 | 181.059 | 6383 | -961.06 | 1352.87
| 7199.99 | 90 | 181.059 | 6383 | -1061.04 | 1351.02
| 7299.99 | 90 | 181.059 | 6383 | -1161.02 | 1349.17
| 7399.99 | 90 | 181.059 | 6383 | -1261 | 1347.33
| 7499.98 | 90 | 181.059 | 6383 | -1360.99 | 1345.48
| 7599.98 | 90 | 181.059 | 6383 | -1460.97 | 1343.63
| 7699.98 | 90 | 181.059 | 6383 | -1560.95 | 1341.78
| 7799.98 | 90 | 181.059 | 6383 | -1660.93 | 1339.94
| 7899.98 | 90 | 181.059 | 6383 | -1760.92 | 1338.09
| 7999.98 | 90 | 181.059 | 6383 | -1860.9 | 1336.24
| 8099.98 | 90 | 181.059 | 6383 | -1960.88 | 1334.39
| 8199.98 | 90 | 181.059 | 6383 | -2060.87 | 1332.55
| 8299.98 | 90 | 181.059 | 6383 | -2160.85 | 1330.7
| 8399.98 | 90 | 181.059 | 6383 | -2260.83 | 1328.85
| 8499.98 | 90 | 181.059 | 6383 | -2360.81 | 1327
| 8599.98 | 90 | 181.059 | 6383 | -2460.8 | 1325.16
| 8699.98 | 90 | 181.059 | 6383 | -2560.78 | 1323.31
| 8799.98 | 90 | 181.059 | 6383 | -2660.76 | 1321.46
| 8899.98 | 90 | 181.059 | 6383 | -2760.74 | 1319.61
| 8999.98 | 90 | 181.059 | 6383 | -2860.73 | 1317.77
| 9099.98 | 90 | 181.059 | 6383 | -2960.71 | 1315.92
| 9199.98 | 90 | 181.059 | 6383 | -3060.69 | 1314.07
| 9299.98 | 90 | 181.059 | 6383 | -3160.68 | 1312.23
| 9399.98 | 90 | 181.059 | 6383 | -3260.66 | 1310.38
| 9499.98 | 90 | 181.059 | 6383 | -3360.64 | 1308.53
| 9599.98 | 90 | 181.059 | 6383 | -3460.62 | 1306.68
| 9699.98 | 90 | 181.059 | 6383 | -3560.61 | 1304.84
| 9799.98 | 90 | 181.059 | 6383 | -3660.59 | 1302.99
| 9899.98 | 90 | 181.059 | 6383 | -3760.57 | 1301.14
| 9999.98 | 90 | 181.059 | 6383 | -3860.55 | 1299.29
| 10099.98 | 90 | 181.059 | 6383 | -3960.54 | 1297.45
| 10199.98 | 90 | 181.059 | 6383 | -4060.52 | 1295.6
| 10299.98 | 90 | 181.059 | 6383 | -4160.5 | 1293.75
| 10399.98 | 90 | 181.059 | 6383 | -4260.49 | 1291.9
| 10499.98 | 90 | 181.059 | 6383 | -4360.47 | 1290.06
| 10599.98 | 90 | 181.059 | 6383 | -4460.45 | 1288.21
| 10699.98 | 90 | 181.059 | 6383 | -4560.43 | 1286.36
| 10799.98 | 90 | 181.059 | 6383 | -4660.42 | 1284.51
| 10899.98 | 90 | 181.059 | 6383 | -4760.4 | 1282.67
| 10999.98 | 90 | 181.059 | 6383 | -4860.38 | 1280.82
| 11099.98 | 90 | 181.059 | 6383 | -4960.36 | 1278.97
| 11199.98 | 90 | 181.059 | 6383 | -5060.35 | 1277.12
| 11299.98 | 90 | 181.059 | 6383 | -5160.33 | 1275.28
| 11399.98 | 90 | 181.059 | 6383 | -5260.31 | 1273.43
| 11499.98 | 90 | 181.059 | 6383 | -5360.3 | 1271.58
| 11599.98 | 90 | 181.059 | 6383 | -5460.28 | 1269.73
| 11699.98 | 90 | 181.059 | 6383 | -5560.26 | 1267.89
| 11799.98 | 90 | 181.059 | 6383 | -5660.24 | 1266.04
| 11899.98 | 90 | 181.059 | 6383 | -5760.23 | 1264.19
| 11999.98 | 90 | 181.059 | 6383 | -5860.21 | 1262.34
| 12099.98 | 90 | 181.059 | 6383 | -5960.19 | 1260.5
| 12199.98 | 90 | 181.059 | 6383 | -6060.17 | 1258.65
| 12299.98 | 90 | 181.059 | 6383 | -6160.16 | 1256.8
| 12399.98 | 90 | 181.059 | 6383 | -6260.14 | 1254.95
| 12499.97 | 90 | 181.059 | 6383 | -6360.12 | 1253.11
| 12599.97 | 90 | 181.059 | 6383 | -6460.11 | 1251.26
| 12699.97 | 90 | 181.059 | 6383 | -6560.09 | 1249.41
| 12799.97 | 90 | 181.059 | 6383 | -6660.07 | 1247.56
| 12899.97 | 90 | 181.059 | 6383 | -6760.05 | 1245.72
| 12999.97 | 90 | 181.059 | 6383 | -6860.04 | 1243.87
| 13099.97 | 90 | 181.059 | 6383 | -6960.02 | 1242.02
| 13199.97 | 90 | 181.059 | 6383 | -7060 | 1240.17
| 13299.97 | 90 | 181.059 | 6383 | -7159.98 | 1238.33
| 13399.97 | 90 | 181.059 | 6383 | -7259.97 | 1236.48
| 13499.97 | 90 | 181.059 | 6383 | -7359.95 | 1234.63
| 13599.97 | 90 | 181.059 | 6383 | -7459.93 | 1232.78
| 13699.97 | 90 | 181.059 | 6383 | -7559.92 | 1230.94
| 13799.97 | 90 | 181.059 | 6383 | -7659.9 | 1229.09
| 13899.97 | 90 | 181.059 | 6383 | -7759.88 | 1227.24
| 13999.97 | 90 | 181.059 | 6383 | -7859.86 | 1225.39
| 14099.97 | 90 | 181.059 | 6383 | -7959.85 | 1223.55
| 14153.12 | 90 | 181.059 | 6383 | -8012.99 | 1222.57

## Lookup (hidden)
North Reference | RetunValue | Grid Type | ReturnValue | Deviation Indicator | ReturnValue
| 2 |  | 0 |  | 4
True |  | SPCS-Colorado Central-NAD27 |  | Directional
Grid |  | SPCS-Colorado Central-NAD83 |  | High Angle
|  | SPCS-Colorado North-NAD27 |  | Horizontal
SPCS-Colorado North-NAD83
SPCS-Colorado South-NAD27
SPCS-Colorado South-NAD83
UTM-Zone 12 NAD27
UTM-Zone 12 NAD83
UTM-Zone 13 NAD27
UTM-Zone 13 NAD83