## Data
Header Information | measured depth (ft) | inclination (°) | azimuth (°) | true vertical depth (ft) | northing +N/-S (ft) | easting +E/-W (ft)
Operator Name | 0 | 0 | 0 | 0 | 0 | 0
BISON OIL & GAS II, LLC | 100 | 0 | 0 | 100 | 0 | 0
Operator Number | 200 | 0 | 0 | 200 | 0 | 0
10661 | 300 | 0 | 0 | 300 | 0 | 0
Well Name and Number | 400 | 0 | 0 | 400 | 0 | 0
HUNT FED 8-60 17B-20-5 | 500 | 0 | 0 | 500 | 0 | 0
API Number (if available) | 600 | 0 | 0 | 600 | 0 | 0
| 700 | 0 | 0 | 700 | 0 | 0
Location: QQ SEC TWP RGE | 800 | 0 | 0 | 800 | 0 | 0
SW NE SEC. 17 T8N R60W | 900 | 9.9998 | 96 | 899.49 | -0.91 | 8.66
Citing Type: Planned or Actual | 1000 | 19.9998 | 96 | 995.96 | -3.61 | 34.36
PLANNED | 1100 | 21.1 | 96 | 1089.3 | -7.36 | 70.07
Deviation Indicator | 1200 | 21.1 | 96 | 1182.59 | -11.13 | 105.87
Horizontal | 1300 | 21.1 | 96 | 1275.89 | -14.89 | 141.67
North Reference | 1400 | 21.1 | 96 | 1369.18 | -18.65 | 177.48
True | 1500 | 21.1 | 96 | 1462.48 | -22.42 | 213.28
Grid Type | 1600 | 21.1 | 96 | 1555.77 | -26.18 | 249.08
#VALUE! | 1700 | 21.1 | 96 | 1649.07 | -29.94 | 284.88
| 1800 | 21.1 | 96 | 1742.36 | -33.71 | 320.69
| 1900 | 21.1 | 96 | 1835.66 | -37.47 | 356.49
| 2000 | 21.1 | 96 | 1928.95 | -41.23 | 392.29
| 2100 | 21.1 | 96 | 2022.25 | -44.99 | 428.09
| 2200 | 21.1 | 96 | 2115.54 | -48.76 | 463.9
| 2300 | 21.1 | 96 | 2208.84 | -52.52 | 499.7
| 2400 | 21.1 | 96 | 2302.14 | -56.28 | 535.5
| 2500 | 21.1 | 96 | 2395.43 | -60.05 | 571.3
| 2600 | 21.1 | 96 | 2488.73 | -63.81 | 607.1
| 2700 | 21.1 | 96 | 2582.02 | -67.57 | 642.91
| 2800 | 21.1 | 96 | 2675.32 | -71.34 | 678.71
| 2900 | 21.1 | 96 | 2768.61 | -75.1 | 714.51
| 3000 | 21.1 | 96 | 2861.91 | -78.86 | 750.31
| 3100 | 21.1 | 96 | 2955.2 | -82.62 | 786.12
| 3200 | 21.1 | 96 | 3048.5 | -86.39 | 821.92
| 3300 | 21.1 | 96 | 3141.79 | -90.15 | 857.72
| 3400 | 21.1 | 96 | 3235.09 | -93.91 | 893.52
| 3500 | 21.1 | 96 | 3328.38 | -97.68 | 929.33
| 3600 | 21.1 | 96 | 3421.68 | -101.44 | 965.13
| 3700 | 21.1 | 96 | 3514.98 | -105.2 | 1000.93
| 3800 | 21.1 | 96 | 3608.27 | -108.97 | 1036.73
| 3900 | 21.1 | 96 | 3701.57 | -112.73 | 1072.54
| 4000 | 21.1 | 96 | 3794.86 | -116.49 | 1108.34
| 4100 | 21.1 | 96 | 3888.16 | -120.25 | 1144.14
| 4200 | 21.1 | 96 | 3981.45 | -124.02 | 1179.94
| 4300 | 21.1 | 96 | 4074.75 | -127.78 | 1215.75
| 4400 | 21.1 | 96 | 4168.04 | -131.54 | 1251.55
| 4500 | 21.1 | 96 | 4261.34 | -135.31 | 1287.35
| 4600 | 21.1 | 96 | 4354.63 | -139.07 | 1323.15
| 4700 | 21.1 | 96 | 4447.93 | -142.83 | 1358.96
| 4800 | 21.1 | 96 | 4541.22 | -146.6 | 1394.76
| 4900 | 21.1 | 96 | 4634.52 | -150.36 | 1430.56
| 5000 | 21.1 | 96 | 4727.81 | -154.12 | 1466.36
| 5100 | 21.1 | 96 | 4821.11 | -157.88 | 1502.17
| 5200 | 21.1 | 96 | 4914.41 | -161.65 | 1537.97
| 5300 | 21.1 | 96 | 5007.7 | -165.41 | 1573.77
| 5400 | 21.1 | 96 | 5101 | -169.17 | 1609.57
| 5500 | 21.1 | 96 | 5194.29 | -172.94 | 1645.38
| 5600 | 21.1 | 96 | 5287.59 | -176.7 | 1681.18
| 5700 | 21.1 | 96 | 5380.88 | -180.46 | 1716.98
| 5800 | 21.1 | 96 | 5474.18 | -184.23 | 1752.78
| 5900 | 21.1 | 96 | 5567.47 | -187.99 | 1788.59
| 6000 | 21.1 | 96 | 5660.77 | -191.75 | 1824.39
| 6100 | 21.1 | 96 | 5754.06 | -195.51 | 1860.19
| 6200 | 21.1 | 96 | 5847.36 | -199.28 | 1895.99
| 6300 | 21.1 | 96 | 5940.65 | -203.04 | 1931.8
| 6400 | 16.3207 | 86.4822 | 6034.46 | -205.81 | 1966.2
| 6500 | 12.7678 | 117.0929 | 6131.98 | -205.1 | 1987.61
| 6600 | 23.9226 | 153.7373 | 6227.04 | -228.46 | 2006.54
| 6700 | 38.1871 | 166.0564 | 6312.57 | -276.94 | 2023.06
| 6800 | 53.1045 | 172.2669 | 6382.31 | -347 | 2035.97
| 6900 | 68.2371 | 176.3966 | 6431.17 | -433.5 | 2044.32
| 7000 | 83.4521 | 179.7199 | 6455.56 | -530.11 | 2047.5
| 7100 | 90 | 181.06 | 6458.01 | -630 | 2046.15
| 7200 | 90 | 181.0616 | 6458.01 | -729.98 | 2044.3
| 7300 | 90 | 181.0632 | 6458.01 | -829.97 | 2042.44
| 7400 | 90 | 181.0648 | 6458.01 | -929.95 | 2040.59
| 7500 | 90 | 181.0664 | 6458.01 | -1029.93 | 2038.73
| 7600 | 90 | 181.068 | 6458.01 | -1129.91 | 2036.87
| 7700 | 90 | 181.0696 | 6458.01 | -1229.9 | 2035
| 7800 | 90 | 181.0712 | 6458.01 | -1329.88 | 2033.13
| 7900 | 90 | 181.0727 | 6458.01 | -1429.86 | 2031.26
| 8000 | 90 | 181.0743 | 6458.01 | -1529.84 | 2029.39
| 8100 | 90 | 181.0759 | 6458.01 | -1629.83 | 2027.51
| 8200 | 90 | 181.0775 | 6458.01 | -1729.81 | 2025.63
| 8300 | 90 | 181.0791 | 6458.01 | -1829.79 | 2023.75
| 8400 | 90 | 181.0807 | 6458.01 | -1929.77 | 2021.87
| 8500 | 90 | 181.0823 | 6458.01 | -2029.76 | 2019.98
| 8600 | 90 | 181.0839 | 6458.01 | -2129.74 | 2018.09
| 8700 | 90 | 181.0855 | 6458.01 | -2229.72 | 2016.2
| 8800 | 90 | 181.0871 | 6458.01 | -2329.7 | 2014.3
| 8900 | 90 | 181.0887 | 6458.01 | -2429.68 | 2012.4
| 9000 | 90 | 181.0903 | 6458.01 | -2529.67 | 2010.5
| 9100 | 90 | 181.0919 | 6458.01 | -2629.65 | 2008.6
| 9200 | 90 | 181.0935 | 6458.01 | -2729.63 | 2006.69
| 9300 | 90 | 181.0951 | 6458.01 | -2829.61 | 2004.78
| 9400 | 90 | 181.0967 | 6458.01 | -2929.59 | 2002.87
| 9500 | 90 | 181.0982 | 6458.01 | -3029.57 | 2000.95
| 9600 | 90 | 181.0998 | 6458.01 | -3129.56 | 1999.03
| 9700 | 90 | 181.1014 | 6458.01 | -3229.54 | 1997.11
| 9800 | 90 | 181.103 | 6458.01 | -3329.52 | 1995.19
| 9900 | 90 | 181.1046 | 6458.01 | -3429.5 | 1993.26
| 10000 | 90 | 181.1062 | 6458.01 | -3529.48 | 1991.33
| 10100 | 90 | 181.1078 | 6458.01 | -3629.46 | 1989.4
| 10200 | 90 | 181.1094 | 6458.01 | -3729.44 | 1987.47
| 10300 | 90 | 181.111 | 6458.01 | -3829.43 | 1985.53
| 10400 | 90 | 181.1126 | 6458.01 | -3929.41 | 1983.59
| 10500 | 90 | 181.1142 | 6458.01 | -4029.39 | 1981.64
| 10600 | 90 | 181.1158 | 6458.01 | -4129.37 | 1979.7
| 10700 | 90 | 181.1174 | 6458.01 | -4229.35 | 1977.75
| 10800 | 90 | 181.119 | 6458.01 | -4329.33 | 1975.8
| 10900 | 90 | 181.1206 | 6458.01 | -4429.31 | 1973.84
| 11000 | 90 | 181.1222 | 6458.01 | -4529.29 | 1971.89
| 11100 | 90 | 181.1237 | 6458.01 | -4629.27 | 1969.93
| 11200 | 90 | 181.1253 | 6458.01 | -4729.25 | 1967.97
| 11300 | 90 | 181.1269 | 6458.01 | -4829.23 | 1966
| 11400 | 90 | 181.1285 | 6458.01 | -4929.22 | 1964.03
| 11500 | 90 | 181.1301 | 6458.01 | -5029.2 | 1962.06
| 11600 | 90 | 181.1317 | 6458.01 | -5129.18 | 1960.09
| 11700 | 90 | 181.1333 | 6458.01 | -5229.16 | 1958.11
| 11800 | 90 | 181.1349 | 6458.01 | -5329.14 | 1956.13
| 11900 | 90 | 181.1365 | 6458.01 | -5429.12 | 1954.15
| 12000 | 90 | 181.1381 | 6458.01 | -5529.1 | 1952.16
| 12100 | 90 | 181.1397 | 6458.01 | -5629.08 | 1950.18
| 12200 | 90 | 181.1413 | 6458.01 | -5729.06 | 1948.19
| 12300 | 90 | 181.1429 | 6458.01 | -5829.04 | 1946.19
| 12400 | 90 | 181.1445 | 6458.01 | -5929.02 | 1944.2
| 12500 | 90 | 181.1461 | 6458.01 | -6029 | 1942.2
| 12600 | 90 | 181.1477 | 6458.01 | -6128.98 | 1940.2
| 12700 | 90 | 181.1492 | 6458.01 | -6228.96 | 1938.19
| 12800 | 90 | 181.1508 | 6458.01 | -6328.94 | 1936.19
| 12900 | 90 | 181.1524 | 6458.01 | -6428.92 | 1934.18
| 13000 | 90 | 181.154 | 6458.01 | -6528.9 | 1932.16
| 13100 | 90 | 181.1556 | 6458.01 | -6628.88 | 1930.15
| 13200 | 90 | 181.1572 | 6458.01 | -6728.86 | 1928.13
| 13300 | 90 | 181.1588 | 6458.01 | -6828.84 | 1926.11
| 13400 | 90 | 181.1604 | 6458.01 | -6928.82 | 1924.08
| 13500 | 90 | 181.162 | 6458.01 | -7028.8 | 1922.06
| 13600 | 90 | 181.1636 | 6458.01 | -7128.78 | 1920.03
| 13700 | 90 | 181.1652 | 6458.01 | -7228.75 | 1918
| 13800 | 90 | 181.1668 | 6458.01 | -7328.73 | 1915.96
| 13900 | 90 | 181.1684 | 6458.01 | -7428.71 | 1913.92
| 14000 | 90 | 181.17 | 6458.01 | -7528.69 | 1911.88
| 14100 | 90 | 181.1716 | 6458.01 | -7628.67 | 1909.84
| 14200 | 90 | 181.1732 | 6458.01 | -7728.65 | 1907.79
| 14300 | 90 | 181.1747 | 6458.01 | -7828.63 | 1905.75
| 14400 | 90 | 181.1761 | 6458.01 | -7928.61 | 1903.69
| 14481.9 | 90 | 181.1761 | 6458.01 | -8010.58 | 1902.01

## Lookup (hidden)
North Reference | RetunValue | Grid Type | ReturnValue | Deviation Indicator | ReturnValue
| 2 |  | 0 |  | 4
True |  | SPCS-Colorado Central-NAD27 |  | Directional
Grid |  | SPCS-Colorado Central-NAD83 |  | High Angle
|  | SPCS-Colorado North-NAD27 |  | Horizontal
SPCS-Colorado North-NAD83
SPCS-Colorado South-NAD27
SPCS-Colorado South-NAD83
UTM-Zone 12 NAD27
UTM-Zone 12 NAD83
UTM-Zone 13 NAD27
UTM-Zone 13 NAD83