## Data
Header Information | measured depth (ft) | inclination (°) | azimuth (°) | true vertical depth (ft) | northing +N/-S (ft) | easting +E/-W (ft) | Remarks
Operator Name | 0 | 0 | 0 | 0 | 0 | 0
TEP Rocky Mountain, LLC | 100 | 0 | 0 | 100 | 0 | 0
Operator Number | 135 | 0 | 0 | 135 | 0 | 0
96850 | 200 | 1.3 | 154.15 | 199.99 | -0.66 | 0.32
Well Name and Number | 300 | 3.3 | 154.15 | 299.91 | -4.27 | 2.07
Federal RG 543-18-297 | 400 | 5.3 | 154.15 | 399.62 | -11.02 | 5.34
API Number (if available) | 500 | 7.3 | 154.15 | 499.01 | -20.9 | 10.13
| 600 | 9.3 | 154.15 | 597.96 | -33.89 | 16.42
Location: QQ SEC TWP RGE | 700 | 11.3 | 154.15 | 696.34 | -49.98 | 24.22
NWNE Sec 18 T2S R97W | 800 | 13.3 | 154.15 | 794.04 | -69.15 | 33.5
Citing Type: Planned or Actual | 900 | 15.3 | 154.15 | 890.94 | -91.37 | 44.27
Planned | 1000 | 17.3 | 154.15 | 986.92 | -116.63 | 56.51
Deviation Indicator | 1100 | 19.3 | 154.15 | 1081.85 | -144.89 | 70.2
Directional | 1200 | 21.3 | 154.15 | 1175.64 | -176.11 | 85.33
North Reference | 1300 | 23.3 | 154.15 | 1268.15 | -210.25 | 101.87
True | 1400 | 25.3 | 154.15 | 1359.29 | -247.28 | 119.82
Grid Type | 1447.44 | 26.25 | 154.15 | 1402.01 | -265.85 | 128.81
#VALUE! | 1500 | 26.25 | 154.15 | 1449.15 | -286.77 | 138.95
| 1600 | 26.25 | 154.15 | 1538.84 | -326.57 | 158.23
| 1700 | 26.25 | 154.15 | 1628.53 | -366.37 | 177.52
| 1800 | 26.25 | 154.15 | 1718.21 | -406.17 | 196.8
| 1900 | 26.25 | 154.15 | 1807.9 | -445.97 | 216.09
| 2000 | 26.25 | 154.15 | 1897.59 | -485.77 | 235.37
| 2100 | 26.25 | 154.15 | 1987.28 | -525.57 | 254.66
| 2200 | 26.25 | 154.15 | 2076.97 | -565.38 | 273.94
| 2300 | 26.25 | 154.15 | 2166.66 | -605.18 | 293.23
| 2400 | 26.25 | 154.15 | 2256.34 | -644.98 | 312.51
| 2500 | 26.25 | 154.15 | 2346.03 | -684.78 | 331.79
| 2600 | 26.25 | 154.15 | 2435.72 | -724.58 | 351.08
| 2700 | 26.25 | 154.15 | 2525.41 | -764.38 | 370.36
| 2800 | 26.25 | 154.15 | 2615.1 | -804.18 | 389.65
| 2900 | 26.25 | 154.15 | 2704.78 | -843.98 | 408.93
| 3000 | 26.25 | 154.15 | 2794.47 | -883.78 | 428.22
| 3100 | 26.25 | 154.15 | 2884.16 | -923.59 | 447.5
| 3200 | 26.25 | 154.15 | 2973.85 | -963.39 | 466.79
| 3300 | 26.25 | 154.15 | 3063.54 | -1003.19 | 486.07
| 3400 | 26.25 | 154.15 | 3153.23 | -1042.99 | 505.36
| 3500 | 26.25 | 154.15 | 3242.91 | -1082.79 | 524.64
| 3600 | 26.25 | 154.15 | 3332.6 | -1122.59 | 543.93
| 3700 | 26.25 | 154.15 | 3422.29 | -1162.39 | 563.21
| 3800 | 26.25 | 154.15 | 3511.98 | -1202.19 | 582.5
| 3900 | 26.25 | 154.15 | 3601.67 | -1241.99 | 601.78
| 4000 | 26.25 | 154.15 | 3691.36 | -1281.79 | 621.07
| 4100 | 26.25 | 154.15 | 3781.04 | -1321.6 | 640.35
| 4200 | 26.25 | 154.15 | 3870.73 | -1361.4 | 659.64
| 4300 | 26.25 | 154.15 | 3960.42 | -1401.2 | 678.92
| 4400 | 26.25 | 154.15 | 4050.11 | -1441 | 698.21
| 4500 | 26.25 | 154.15 | 4139.8 | -1480.8 | 717.49
| 4600 | 26.25 | 154.15 | 4229.48 | -1520.6 | 736.77
| 4700 | 26.25 | 154.15 | 4319.17 | -1560.4 | 756.06
| 4800 | 26.25 | 154.15 | 4408.86 | -1600.2 | 775.34
| 4900 | 26.25 | 154.15 | 4498.55 | -1640 | 794.63
| 5000 | 26.25 | 154.15 | 4588.24 | -1679.81 | 813.91
| 5100 | 26.25 | 154.15 | 4677.93 | -1719.61 | 833.2
| 5200 | 26.25 | 154.15 | 4767.61 | -1759.41 | 852.48
| 5300 | 26.25 | 154.15 | 4857.3 | -1799.21 | 871.77
| 5400 | 26.25 | 154.15 | 4946.99 | -1839.01 | 891.05
| 5500 | 26.25 | 154.15 | 5036.68 | -1878.81 | 910.34
| 5600 | 26.25 | 154.15 | 5126.37 | -1918.61 | 929.62
| 5700 | 26.25 | 154.15 | 5216.05 | -1958.41 | 948.91
| 5800 | 26.25 | 154.15 | 5305.74 | -1998.21 | 968.19
| 5900 | 26.25 | 154.15 | 5395.43 | -2038.01 | 987.48
| 6000 | 26.25 | 154.15 | 5485.12 | -2077.82 | 1006.76
| 6100 | 26.25 | 154.15 | 5574.81 | -2117.62 | 1026.05
| 6200 | 26.25 | 154.15 | 5664.5 | -2157.42 | 1045.33
| 6300 | 26.25 | 154.15 | 5754.18 | -2197.22 | 1064.62
| 6400 | 26.25 | 154.15 | 5843.87 | -2237.02 | 1083.9
| 6500 | 26.25 | 154.15 | 5933.56 | -2276.82 | 1103.19
| 6600 | 26.25 | 154.15 | 6023.25 | -2316.62 | 1122.47
| 6700 | 26.25 | 154.15 | 6112.94 | -2356.42 | 1141.75
| 6800 | 26.25 | 154.15 | 6202.62 | -2396.22 | 1161.04
| 6900 | 26.25 | 154.15 | 6292.31 | -2436.03 | 1180.32
| 7000 | 26.25 | 154.15 | 6382 | -2475.83 | 1199.61
| 7100 | 26.25 | 154.15 | 6471.69 | -2515.63 | 1218.89
| 7200 | 26.25 | 154.15 | 6561.38 | -2555.43 | 1238.18
| 7241.88 | 26.25 | 154.15 | 6598.94 | -2572.1 | 1246.26
| 7300 | 25.38 | 154.15 | 6651.26 | -2594.87 | 1257.29
| 7400 | 23.88 | 154.15 | 6742.16 | -2632.37 | 1275.46
| 7500 | 22.38 | 154.15 | 6834.12 | -2667.72 | 1292.59
| 7600 | 20.88 | 154.15 | 6927.08 | -2700.88 | 1308.66
| 7700 | 19.38 | 154.15 | 7020.97 | -2731.85 | 1323.66
| 7800 | 17.88 | 154.15 | 7115.73 | -2760.59 | 1337.59
| 7900 | 16.38 | 154.15 | 7211.29 | -2787.09 | 1350.43
| 8000 | 14.88 | 154.15 | 7307.59 | -2811.34 | 1362.17
| 8100 | 13.38 | 154.15 | 7404.57 | -2833.3 | 1372.81
| 8200 | 11.88 | 154.15 | 7502.14 | -2852.97 | 1382.35
| 8300 | 10.38 | 154.15 | 7600.26 | -2870.34 | 1390.76
| 8325.14 | 10 | 154.15 | 7625 | -2874.34 | 1392.7
| 8400 | 8.88 | 154.15 | 7698.85 | -2885.39 | 1398.05
| 8500 | 7.38 | 154.15 | 7797.84 | -2898.11 | 1404.22
| 8600 | 5.88 | 154.15 | 7897.17 | -2908.5 | 1409.25
| 8700 | 4.38 | 154.15 | 7996.77 | -2916.54 | 1413.15
| 8800 | 2.88 | 154.15 | 8096.57 | -2922.23 | 1415.9
| 8900 | 1.38 | 154.15 | 8196.49 | -2925.57 | 1417.52
| 8991.8 | 0 | 0 | 8288.29 | -2926.56 | 1418
| 9000 | 0 | 0 | 8296.49 | -2926.56 | 1418
| 9100 | 0 | 0 | 8396.49 | -2926.56 | 1418
| 9200 | 0 | 0 | 8496.49 | -2926.56 | 1418
| 9300 | 0 | 0 | 8596.49 | -2926.56 | 1418
| 9400 | 0 | 0 | 8696.49 | -2926.56 | 1418
| 9500 | 0 | 0 | 8796.49 | -2926.56 | 1418
| 9600 | 0 | 0 | 8896.49 | -2926.56 | 1418
| 9700 | 0 | 0 | 8996.49 | -2926.56 | 1418
| 9800 | 0 | 0 | 9096.49 | -2926.56 | 1418
| 9900 | 0 | 0 | 9196.49 | -2926.56 | 1418
| 10000 | 0 | 0 | 9296.49 | -2926.56 | 1418
| 10100 | 0 | 0 | 9396.49 | -2926.56 | 1418
| 10200 | 0 | 0 | 9496.49 | -2926.56 | 1418
| 10300 | 0 | 0 | 9596.49 | -2926.56 | 1418
| 10400 | 0 | 0 | 9696.49 | -2926.56 | 1418
| 10500 | 0 | 0 | 9796.49 | -2926.56 | 1418
| 10600 | 0 | 0 | 9896.49 | -2926.56 | 1418
| 10700 | 0 | 0 | 9996.49 | -2926.56 | 1418
| 10800 | 0 | 0 | 10096.49 | -2926.56 | 1418
| 10900 | 0 | 0 | 10196.49 | -2926.56 | 1418
| 11000 | 0 | 0 | 10296.49 | -2926.56 | 1418
| 11100 | 0 | 0 | 10396.49 | -2926.56 | 1418
| 11200 | 0 | 0 | 10496.49 | -2926.56 | 1418
| 11300 | 0 | 0 | 10596.49 | -2926.56 | 1418
| 11400 | 0 | 0 | 10696.49 | -2926.56 | 1418
| 11500 | 0 | 0 | 10796.49 | -2926.56 | 1418
| 11600 | 0 | 0 | 10896.49 | -2926.56 | 1418
| 11700 | 0 | 0 | 10996.49 | -2926.56 | 1418
| 11800 | 0 | 0 | 11096.49 | -2926.56 | 1418
| 11900 | 0 | 0 | 11196.49 | -2926.56 | 1418
| 12000 | 0 | 0 | 11296.49 | -2926.56 | 1418
| 12100 | 0 | 0 | 11396.49 | -2926.56 | 1418
| 12200 | 0 | 0 | 11496.49 | -2926.56 | 1418
| 12300 | 0 | 0 | 11596.49 | -2926.56 | 1418
| 12400 | 0 | 0 | 11696.49 | -2926.56 | 1418
| 12408.51 | 0 | 0 | 11705 | -2926.56 | 1418

## Lookup (hidden)
North Reference | RetunValue | Grid Type | ReturnValue | Deviation Indicator | ReturnValue
| 2 |  | 0 |  | 2
True |  | SPCS-Colorado Central-NAD27 |  | Directional
Grid |  | SPCS-Colorado Central-NAD83 |  | High Angle
|  | SPCS-Colorado North-NAD27 |  | Horizontal
SPCS-Colorado North-NAD83
SPCS-Colorado South-NAD27
SPCS-Colorado South-NAD83
UTM-Zone 12 NAD27
UTM-Zone 12 NAD83
UTM-Zone 13 NAD27
UTM-Zone 13 NAD83