## Data
Header Information | measured depth (ft) | inclination (°) | azimuth (°) | true vertical depth (ft) | northing +N/-S (ft) | easting +E/-W (ft) | Remarks
Operator Name | 0 | 0 | 0 | 0 | 0 | 0
TEP Rocky Mountain, LLC | 100 | 0 | 0 | 100 | 0 | 0
Operator Number | 120 | 0 | 0 | 120 | 0 | 0
96850 | 200 | 1.6 | 74.58 | 199.99 | 0.3 | 1.08
Well Name and Number | 300 | 3.6 | 74.58 | 299.88 | 1.5 | 5.45
Federal RG 341-18-297 | 400 | 5.6 | 74.58 | 399.55 | 3.63 | 13.18
API Number (if available) | 500 | 7.6 | 74.58 | 498.89 | 6.69 | 24.26
| 600 | 9.6 | 74.58 | 597.76 | 10.66 | 38.67
Location: QQ SEC TWP RGE | 700 | 11.6 | 74.58 | 696.05 | 15.55 | 56.41
NWNE Sec 18 T2S R97W | 725.83 | 12.12 | 74.58 | 721.32 | 16.97 | 61.52
Citing Type: Planned or Actual | 800 | 12.12 | 74.58 | 793.84 | 21.1 | 76.53
Planned | 900 | 12.12 | 74.58 | 891.61 | 26.68 | 96.77
Deviation Indicator | 1000 | 12.12 | 74.58 | 989.39 | 32.26 | 117
Directional | 1100 | 12.12 | 74.58 | 1087.16 | 37.84 | 137.24
North Reference | 1200 | 12.12 | 74.58 | 1184.93 | 43.42 | 157.47
True | 1300 | 12.12 | 74.58 | 1282.7 | 49 | 177.71
Grid Type | 1400 | 12.12 | 74.58 | 1380.48 | 54.58 | 197.94
#VALUE! | 1500 | 12.12 | 74.58 | 1478.25 | 60.16 | 218.18
| 1600 | 12.12 | 74.58 | 1576.02 | 65.74 | 238.41
| 1700 | 12.12 | 74.58 | 1673.79 | 71.32 | 258.65
| 1800 | 12.12 | 74.58 | 1771.56 | 76.9 | 278.88
| 1900 | 12.12 | 74.58 | 1869.34 | 82.48 | 299.12
| 2000 | 12.12 | 74.58 | 1967.11 | 88.06 | 319.35
| 2100 | 12.12 | 74.58 | 2064.88 | 93.64 | 339.59
| 2200 | 12.12 | 74.58 | 2162.65 | 99.22 | 359.82
| 2300 | 12.12 | 74.58 | 2260.43 | 104.8 | 380.05
| 2400 | 12.12 | 74.58 | 2358.2 | 110.38 | 400.29
| 2500 | 12.12 | 74.58 | 2455.97 | 115.96 | 420.52
| 2600 | 12.12 | 74.58 | 2553.74 | 121.54 | 440.76
| 2700 | 12.12 | 74.58 | 2651.52 | 127.12 | 460.99
| 2800 | 12.12 | 74.58 | 2749.29 | 132.7 | 481.23
| 2900 | 12.12 | 74.58 | 2847.06 | 138.28 | 501.46
| 3000 | 12.12 | 74.58 | 2944.83 | 143.86 | 521.7
| 3100 | 12.12 | 74.58 | 3042.6 | 149.44 | 541.93
| 3200 | 12.12 | 74.58 | 3140.38 | 155.02 | 562.17
| 3300 | 12.12 | 74.58 | 3238.15 | 160.6 | 582.4
| 3400 | 12.12 | 74.58 | 3335.92 | 166.18 | 602.64
| 3500 | 12.12 | 74.58 | 3433.69 | 171.76 | 622.87
| 3600 | 12.12 | 74.58 | 3531.47 | 177.34 | 643.11
| 3700 | 12.12 | 74.58 | 3629.24 | 182.92 | 663.34
| 3800 | 12.12 | 74.58 | 3727.01 | 188.5 | 683.58
| 3900 | 12.12 | 74.58 | 3824.78 | 194.08 | 703.81
| 4000 | 12.12 | 74.58 | 3922.56 | 199.66 | 724.05
| 4100 | 12.12 | 74.58 | 4020.33 | 205.24 | 744.28
| 4200 | 12.12 | 74.58 | 4118.1 | 210.81 | 764.52
| 4300 | 12.12 | 74.58 | 4215.87 | 216.39 | 784.75
| 4400 | 12.12 | 74.58 | 4313.64 | 221.97 | 804.99
| 4500 | 12.12 | 74.58 | 4411.42 | 227.55 | 825.22
| 4600 | 12.12 | 74.58 | 4509.19 | 233.13 | 845.46
| 4700 | 12.12 | 74.58 | 4606.96 | 238.71 | 865.69
| 4800 | 12.12 | 74.58 | 4704.73 | 244.29 | 885.93
| 4900 | 12.12 | 74.58 | 4802.51 | 249.87 | 906.16
| 5000 | 12.12 | 74.58 | 4900.28 | 255.45 | 926.4
| 5100 | 12.12 | 74.58 | 4998.05 | 261.03 | 946.63
| 5200 | 12.12 | 74.58 | 5095.82 | 266.61 | 966.86
| 5300 | 12.12 | 74.58 | 5193.59 | 272.19 | 987.1
| 5400 | 12.12 | 74.58 | 5291.37 | 277.77 | 1007.33
| 5500 | 12.12 | 74.58 | 5389.14 | 283.35 | 1027.57
| 5600 | 12.12 | 74.58 | 5486.91 | 288.93 | 1047.8
| 5700 | 12.12 | 74.58 | 5584.68 | 294.51 | 1068.04
| 5800 | 12.12 | 74.58 | 5682.46 | 300.09 | 1088.27
| 5900 | 12.12 | 74.58 | 5780.23 | 305.67 | 1108.51
| 6000 | 12.12 | 74.58 | 5878 | 311.25 | 1128.74
| 6100 | 12.12 | 74.58 | 5975.77 | 316.83 | 1148.98
| 6200 | 12.12 | 74.58 | 6073.55 | 322.41 | 1169.21
| 6300 | 12.12 | 74.58 | 6171.32 | 327.99 | 1189.45
| 6400 | 12.12 | 74.58 | 6269.09 | 333.57 | 1209.68
| 6500 | 12.12 | 74.58 | 6366.86 | 339.15 | 1229.92
| 6600 | 12.12 | 74.58 | 6464.63 | 344.73 | 1250.15
| 6700 | 12.12 | 74.58 | 6562.41 | 350.31 | 1270.39
| 6800 | 12.12 | 74.58 | 6660.18 | 355.89 | 1290.62
| 6900 | 12.12 | 74.58 | 6757.95 | 361.47 | 1310.86
| 7000 | 12.12 | 74.58 | 6855.72 | 367.05 | 1331.09
| 7100 | 12.12 | 74.58 | 6953.5 | 372.63 | 1351.33
| 7200 | 12.12 | 74.58 | 7051.27 | 378.21 | 1371.56
| 7242.93 | 12.12 | 74.58 | 7093.24 | 380.6 | 1380.25
| 7300 | 11.26 | 74.58 | 7149.13 | 383.68 | 1391.39
| 7400 | 9.76 | 74.58 | 7247.45 | 388.52 | 1408.98
| 7500 | 8.26 | 74.58 | 7346.21 | 392.69 | 1424.08
| 7600 | 6.76 | 74.58 | 7445.35 | 396.16 | 1436.68
| 7700 | 5.26 | 74.58 | 7544.8 | 398.95 | 1446.77
| 7800 | 3.76 | 74.58 | 7644.48 | 401.04 | 1454.35
| 7900 | 2.26 | 74.58 | 7744.34 | 402.43 | 1459.41
| 8000 | 0.76 | 74.58 | 7844.31 | 403.13 | 1461.95
| 8050.7 | 0 | 0 | 7895 | 403.22 | 1462.28
| 8100 | 0 | 0 | 7944.3 | 403.22 | 1462.28
| 8200 | 0 | 0 | 8044.3 | 403.22 | 1462.28
| 8300 | 0 | 0 | 8144.3 | 403.22 | 1462.28
| 8400 | 0 | 0 | 8244.3 | 403.22 | 1462.28
| 8500 | 0 | 0 | 8344.3 | 403.22 | 1462.28
| 8600 | 0 | 0 | 8444.3 | 403.22 | 1462.28
| 8700 | 0 | 0 | 8544.3 | 403.22 | 1462.28
| 8800 | 0 | 0 | 8644.3 | 403.22 | 1462.28
| 8900 | 0 | 0 | 8744.3 | 403.22 | 1462.28
| 9000 | 0 | 0 | 8844.3 | 403.22 | 1462.28
| 9100 | 0 | 0 | 8944.3 | 403.22 | 1462.28
| 9200 | 0 | 0 | 9044.3 | 403.22 | 1462.28
| 9300 | 0 | 0 | 9144.3 | 403.22 | 1462.28
| 9400 | 0 | 0 | 9244.3 | 403.22 | 1462.28
| 9500 | 0 | 0 | 9344.3 | 403.22 | 1462.28
| 9600 | 0 | 0 | 9444.3 | 403.22 | 1462.28
| 9700 | 0 | 0 | 9544.3 | 403.22 | 1462.28
| 9800 | 0 | 0 | 9644.3 | 403.22 | 1462.28
| 9900 | 0 | 0 | 9744.3 | 403.22 | 1462.28
| 10000 | 0 | 0 | 9844.3 | 403.22 | 1462.28
| 10100 | 0 | 0 | 9944.3 | 403.22 | 1462.28
| 10200 | 0 | 0 | 10044.3 | 403.22 | 1462.28
| 10300 | 0 | 0 | 10144.3 | 403.22 | 1462.28
| 10400 | 0 | 0 | 10244.3 | 403.22 | 1462.28
| 10500 | 0 | 0 | 10344.3 | 403.22 | 1462.28
| 10600 | 0 | 0 | 10444.3 | 403.22 | 1462.28
| 10700 | 0 | 0 | 10544.3 | 403.22 | 1462.28
| 10800 | 0 | 0 | 10644.3 | 403.22 | 1462.28
| 10900 | 0 | 0 | 10744.3 | 403.22 | 1462.28
| 11000 | 0 | 0 | 10844.3 | 403.22 | 1462.28
| 11100 | 0 | 0 | 10944.3 | 403.22 | 1462.28
| 11200 | 0 | 0 | 11044.3 | 403.22 | 1462.28
| 11300 | 0 | 0 | 11144.3 | 403.22 | 1462.28
| 11400 | 0 | 0 | 11244.3 | 403.22 | 1462.28
| 11500 | 0 | 0 | 11344.3 | 403.22 | 1462.28
| 11600 | 0 | 0 | 11444.3 | 403.22 | 1462.28
| 11700 | 0 | 0 | 11544.3 | 403.22 | 1462.28
| 11800 | 0 | 0 | 11644.3 | 403.22 | 1462.28
| 11900 | 0 | 0 | 11744.3 | 403.22 | 1462.28
| 12000 | 0 | 0 | 11844.3 | 403.22 | 1462.28
| 12100 | 0 | 0 | 11944.3 | 403.22 | 1462.28
| 12130.7 | 0 | 0 | 11975 | 403.22 | 1462.28

## Lookup (hidden)
North Reference | RetunValue | Grid Type | ReturnValue | Deviation Indicator | ReturnValue
| 2 |  | 0 |  | 2
True |  | SPCS-Colorado Central-NAD27 |  | Directional
Grid |  | SPCS-Colorado Central-NAD83 |  | High Angle
|  | SPCS-Colorado North-NAD27 |  | Horizontal
SPCS-Colorado North-NAD83
SPCS-Colorado South-NAD27
SPCS-Colorado South-NAD83
UTM-Zone 12 NAD27
UTM-Zone 12 NAD83
UTM-Zone 13 NAD27
UTM-Zone 13 NAD83