## Data
Header Information | measured depth (ft) | inclination (°) | azimuth (°) | true vertical depth (ft) | northing +N/-S (ft) | easting +E/-W (ft) | Remarks
Operator Name | 0 | 0 | 0 | 0 | 0 | 0
TEP Rocky Mountain, LLC | 100 | 0 | 0 | 100 | 0 | 0
Operator Number | 120 | 0 | 0 | 120 | 0 | 0
96850 | 200 | 1.6 | 103.43 | 199.99 | -0.26 | 1.09
Well Name and Number | 300 | 3.6 | 103.43 | 299.88 | -1.31 | 5.5
Federal RG 541-18-297 | 400 | 5.6 | 103.43 | 399.55 | -3.18 | 13.3
API Number (if available) | 500 | 7.6 | 103.43 | 498.89 | -5.84 | 24.48
| 600 | 9.6 | 103.43 | 597.76 | -9.32 | 39.02
Location: QQ SEC TWP RGE | 692.59 | 11.45 | 103.43 | 688.78 | -13.25 | 55.47
NWNE Sec 18 T2S R97W | 700 | 11.45 | 103.43 | 696.05 | -13.59 | 56.9
Citing Type: Planned or Actual | 800 | 11.45 | 103.43 | 794.06 | -18.2 | 76.21
Planned | 900 | 11.45 | 103.43 | 892.07 | -22.81 | 95.53
Deviation Indicator | 1000 | 11.45 | 103.43 | 990.08 | -27.42 | 114.84
Directional | 1100 | 11.45 | 103.43 | 1088.08 | -32.03 | 134.15
North Reference | 1200 | 11.45 | 103.43 | 1186.09 | -36.64 | 153.46
True | 1300 | 11.45 | 103.43 | 1284.1 | -41.25 | 172.77
Grid Type | 1400 | 11.45 | 103.43 | 1382.11 | -45.86 | 192.08
#VALUE! | 1500 | 11.45 | 103.43 | 1480.12 | -50.48 | 211.39
| 1600 | 11.45 | 103.43 | 1578.13 | -55.09 | 230.71
| 1700 | 11.45 | 103.43 | 1676.14 | -59.7 | 250.02
| 1800 | 11.45 | 103.43 | 1774.15 | -64.31 | 269.33
| 1900 | 11.45 | 103.43 | 1872.16 | -68.92 | 288.64
| 2000 | 11.45 | 103.43 | 1970.17 | -73.53 | 307.95
| 2100 | 11.45 | 103.43 | 2068.18 | -78.14 | 327.26
| 2200 | 11.45 | 103.43 | 2166.19 | -82.75 | 346.57
| 2300 | 11.45 | 103.43 | 2264.2 | -87.36 | 365.88
| 2400 | 11.45 | 103.43 | 2362.2 | -91.98 | 385.2
| 2500 | 11.45 | 103.43 | 2460.21 | -96.59 | 404.51
| 2600 | 11.45 | 103.43 | 2558.22 | -101.2 | 423.82
| 2700 | 11.45 | 103.43 | 2656.23 | -105.81 | 443.13
| 2800 | 11.45 | 103.43 | 2754.24 | -110.42 | 462.44
| 2900 | 11.45 | 103.43 | 2852.25 | -115.03 | 481.75
| 3000 | 11.45 | 103.43 | 2950.26 | -119.64 | 501.06
| 3100 | 11.45 | 103.43 | 3048.27 | -124.25 | 520.37
| 3200 | 11.45 | 103.43 | 3146.28 | -128.86 | 539.69
| 3300 | 11.45 | 103.43 | 3244.29 | -133.48 | 559
| 3400 | 11.45 | 103.43 | 3342.3 | -138.09 | 578.31
| 3500 | 11.45 | 103.43 | 3440.31 | -142.7 | 597.62
| 3600 | 11.45 | 103.43 | 3538.32 | -147.31 | 616.93
| 3700 | 11.45 | 103.43 | 3636.32 | -151.92 | 636.24
| 3800 | 11.45 | 103.43 | 3734.33 | -156.53 | 655.55
| 3900 | 11.45 | 103.43 | 3832.34 | -161.14 | 674.87
| 4000 | 11.45 | 103.43 | 3930.35 | -165.75 | 694.18
| 4100 | 11.45 | 103.43 | 4028.36 | -170.36 | 713.49
| 4200 | 11.45 | 103.43 | 4126.37 | -174.97 | 732.8
| 4300 | 11.45 | 103.43 | 4224.38 | -179.59 | 752.11
| 4400 | 11.45 | 103.43 | 4322.39 | -184.2 | 771.42
| 4500 | 11.45 | 103.43 | 4420.4 | -188.81 | 790.73
| 4600 | 11.45 | 103.43 | 4518.41 | -193.42 | 810.04
| 4700 | 11.45 | 103.43 | 4616.42 | -198.03 | 829.36
| 4800 | 11.45 | 103.43 | 4714.43 | -202.64 | 848.67
| 4900 | 11.45 | 103.43 | 4812.44 | -207.25 | 867.98
| 5000 | 11.45 | 103.43 | 4910.45 | -211.86 | 887.29
| 5100 | 11.45 | 103.43 | 5008.45 | -216.47 | 906.6
| 5200 | 11.45 | 103.43 | 5106.46 | -221.09 | 925.91
| 5300 | 11.45 | 103.43 | 5204.47 | -225.7 | 945.22
| 5400 | 11.45 | 103.43 | 5302.48 | -230.31 | 964.54
| 5500 | 11.45 | 103.43 | 5400.49 | -234.92 | 983.85
| 5600 | 11.45 | 103.43 | 5498.5 | -239.53 | 1003.16
| 5700 | 11.45 | 103.43 | 5596.51 | -244.14 | 1022.47
| 5800 | 11.45 | 103.43 | 5694.52 | -248.75 | 1041.78
| 5900 | 11.45 | 103.43 | 5792.53 | -253.36 | 1061.09
| 6000 | 11.45 | 103.43 | 5890.54 | -257.97 | 1080.4
| 6100 | 11.45 | 103.43 | 5988.55 | -262.59 | 1099.71
| 6200 | 11.45 | 103.43 | 6086.56 | -267.2 | 1119.03
| 6300 | 11.45 | 103.43 | 6184.57 | -271.81 | 1138.34
| 6400 | 11.45 | 103.43 | 6282.57 | -276.42 | 1157.65
| 6500 | 11.45 | 103.43 | 6380.58 | -281.03 | 1176.96
| 6600 | 11.45 | 103.43 | 6478.59 | -285.64 | 1196.27
| 6700 | 11.45 | 103.43 | 6576.6 | -290.25 | 1215.58
| 6800 | 11.45 | 103.43 | 6674.61 | -294.86 | 1234.89
| 6900 | 11.45 | 103.43 | 6772.62 | -299.47 | 1254.2
| 7000 | 11.45 | 103.43 | 6870.63 | -304.09 | 1273.52
| 7100 | 11.45 | 103.43 | 6968.64 | -308.7 | 1292.83
| 7200 | 11.45 | 103.43 | 7066.65 | -313.31 | 1312.14
| 7210.18 | 11.45 | 103.43 | 7076.63 | -313.78 | 1314.1
| 7300 | 10.1 | 103.43 | 7164.86 | -317.68 | 1330.44
| 7400 | 8.6 | 103.43 | 7263.53 | -321.45 | 1346.25
| 7500 | 7.1 | 103.43 | 7362.59 | -324.63 | 1359.54
| 7600 | 5.6 | 103.43 | 7461.97 | -327.2 | 1370.31
| 7700 | 4.1 | 103.43 | 7561.61 | -329.16 | 1378.54
| 7800 | 2.6 | 103.43 | 7661.43 | -330.52 | 1384.23
| 7900 | 1.1 | 103.43 | 7761.38 | -331.27 | 1387.38
| 7973.63 | 0 | 0 | 7835 | -331.44 | 1388.07
| 8000 | 0 | 0 | 7861.37 | -331.44 | 1388.07
| 8100 | 0 | 0 | 7961.37 | -331.44 | 1388.07
| 8200 | 0 | 0 | 8061.37 | -331.44 | 1388.07
| 8300 | 0 | 0 | 8161.37 | -331.44 | 1388.07
| 8400 | 0 | 0 | 8261.37 | -331.44 | 1388.07
| 8500 | 0 | 0 | 8361.37 | -331.44 | 1388.07
| 8600 | 0 | 0 | 8461.37 | -331.44 | 1388.07
| 8700 | 0 | 0 | 8561.37 | -331.44 | 1388.07
| 8800 | 0 | 0 | 8661.37 | -331.44 | 1388.07
| 8900 | 0 | 0 | 8761.37 | -331.44 | 1388.07
| 9000 | 0 | 0 | 8861.37 | -331.44 | 1388.07
| 9100 | 0 | 0 | 8961.37 | -331.44 | 1388.07
| 9200 | 0 | 0 | 9061.37 | -331.44 | 1388.07
| 9300 | 0 | 0 | 9161.37 | -331.44 | 1388.07
| 9400 | 0 | 0 | 9261.37 | -331.44 | 1388.07
| 9500 | 0 | 0 | 9361.37 | -331.44 | 1388.07
| 9600 | 0 | 0 | 9461.37 | -331.44 | 1388.07
| 9700 | 0 | 0 | 9561.37 | -331.44 | 1388.07
| 9800 | 0 | 0 | 9661.37 | -331.44 | 1388.07
| 9900 | 0 | 0 | 9761.37 | -331.44 | 1388.07
| 10000 | 0 | 0 | 9861.37 | -331.44 | 1388.07
| 10100 | 0 | 0 | 9961.37 | -331.44 | 1388.07
| 10200 | 0 | 0 | 10061.37 | -331.44 | 1388.07
| 10300 | 0 | 0 | 10161.37 | -331.44 | 1388.07
| 10400 | 0 | 0 | 10261.37 | -331.44 | 1388.07
| 10500 | 0 | 0 | 10361.37 | -331.44 | 1388.07
| 10600 | 0 | 0 | 10461.37 | -331.44 | 1388.07
| 10700 | 0 | 0 | 10561.37 | -331.44 | 1388.07
| 10800 | 0 | 0 | 10661.37 | -331.44 | 1388.07
| 10900 | 0 | 0 | 10761.37 | -331.44 | 1388.07
| 11000 | 0 | 0 | 10861.37 | -331.44 | 1388.07
| 11100 | 0 | 0 | 10961.37 | -331.44 | 1388.07
| 11200 | 0 | 0 | 11061.37 | -331.44 | 1388.07
| 11300 | 0 | 0 | 11161.37 | -331.44 | 1388.07
| 11400 | 0 | 0 | 11261.37 | -331.44 | 1388.07
| 11500 | 0 | 0 | 11361.37 | -331.44 | 1388.07
| 11600 | 0 | 0 | 11461.37 | -331.44 | 1388.07
| 11700 | 0 | 0 | 11561.37 | -331.44 | 1388.07
| 11800 | 0 | 0 | 11661.37 | -331.44 | 1388.07
| 11900 | 0 | 0 | 11761.37 | -331.44 | 1388.07
| 12000 | 0 | 0 | 11861.37 | -331.44 | 1388.07
| 12053.63 | 0 | 0 | 11915 | -331.44 | 1388.07

## Lookup (hidden)
North Reference | RetunValue | Grid Type | ReturnValue | Deviation Indicator | ReturnValue
| 2 |  | 0 |  | 2
True |  | SPCS-Colorado Central-NAD27 |  | Directional
Grid |  | SPCS-Colorado Central-NAD83 |  | High Angle
|  | SPCS-Colorado North-NAD27 |  | Horizontal
SPCS-Colorado North-NAD83
SPCS-Colorado South-NAD27
SPCS-Colorado South-NAD83
UTM-Zone 12 NAD27
UTM-Zone 12 NAD83
UTM-Zone 13 NAD27
UTM-Zone 13 NAD83