## Data
Header Information | measured depth (ft) | inclination (°) | azimuth (°) | true vertical depth (ft) | northing +N/-S (ft) | easting +E/-W (ft) | Remarks
Operator Name | 0 | 0 | 0 | 0 | 0 | 0
TEP Rocky Mountain, LLC | 100 | 0 | 0 | 100 | 0 | 0
Operator Number | 135 | 0 | 0 | 135 | 0 | 0
96850 | 200 | 1.3 | 117.81 | 199.99 | -0.34 | 0.65
Well Name and Number | 300 | 3.3 | 117.81 | 299.91 | -2.22 | 4.2
Federal RG 42-18-297 | 400 | 5.3 | 117.81 | 399.62 | -5.71 | 10.83
API Number (if available) | 500 | 7.3 | 117.81 | 499.01 | -10.83 | 20.54
| 600 | 9.3 | 117.81 | 597.96 | -17.57 | 33.31
Location: QQ SEC TWP RGE | 700 | 11.3 | 117.81 | 696.34 | -25.91 | 49.12
NWNE Sec 18 T2S R97W | 769.89 | 12.7 | 117.81 | 764.71 | -32.69 | 61.97
Citing Type: Planned or Actual | 800 | 12.7 | 117.81 | 794.08 | -35.77 | 67.83
Planned | 900 | 12.7 | 117.81 | 891.63 | -46.03 | 87.27
Deviation Indicator | 1000 | 12.7 | 117.81 | 989.19 | -56.28 | 106.71
Directional | 1100 | 12.7 | 117.81 | 1086.74 | -66.54 | 126.15
North Reference | 1200 | 12.7 | 117.81 | 1184.3 | -76.79 | 145.6
True | 1300 | 12.7 | 117.81 | 1281.85 | -87.05 | 165.04
Grid Type | 1400 | 12.7 | 117.81 | 1379.4 | -97.3 | 184.48
#VALUE! | 1500 | 12.7 | 117.81 | 1476.96 | -107.56 | 203.92
| 1600 | 12.7 | 117.81 | 1574.51 | -117.81 | 223.37
| 1700 | 12.7 | 117.81 | 1672.07 | -128.07 | 242.81
| 1800 | 12.7 | 117.81 | 1769.62 | -138.32 | 262.25
| 1900 | 12.7 | 117.81 | 1867.18 | -148.58 | 281.69
| 2000 | 12.7 | 117.81 | 1964.73 | -158.83 | 301.13
| 2100 | 12.7 | 117.81 | 2062.28 | -169.08 | 320.58
| 2200 | 12.7 | 117.81 | 2159.84 | -179.34 | 340.02
| 2300 | 12.7 | 117.81 | 2257.39 | -189.59 | 359.46
| 2400 | 12.7 | 117.81 | 2354.95 | -199.85 | 378.9
| 2500 | 12.7 | 117.81 | 2452.5 | -210.1 | 398.35
| 2600 | 12.7 | 117.81 | 2550.06 | -220.36 | 417.79
| 2700 | 12.7 | 117.81 | 2647.61 | -230.61 | 437.23
| 2800 | 12.7 | 117.81 | 2745.16 | -240.87 | 456.67
| 2900 | 12.7 | 117.81 | 2842.72 | -251.12 | 476.12
| 3000 | 12.7 | 117.81 | 2940.27 | -261.38 | 495.56
| 3100 | 12.7 | 117.81 | 3037.83 | -271.63 | 515
| 3200 | 12.7 | 117.81 | 3135.38 | -281.89 | 534.44
| 3300 | 12.7 | 117.81 | 3232.94 | -292.14 | 553.89
| 3400 | 12.7 | 117.81 | 3330.49 | -302.39 | 573.33
| 3500 | 12.7 | 117.81 | 3428.04 | -312.65 | 592.77
| 3600 | 12.7 | 117.81 | 3525.6 | -322.9 | 612.21
| 3700 | 12.7 | 117.81 | 3623.15 | -333.16 | 631.65
| 3800 | 12.7 | 117.81 | 3720.71 | -343.41 | 651.1
| 3900 | 12.7 | 117.81 | 3818.26 | -353.67 | 670.54
| 4000 | 12.7 | 117.81 | 3915.82 | -363.92 | 689.98
| 4100 | 12.7 | 117.81 | 4013.37 | -374.18 | 709.42
| 4200 | 12.7 | 117.81 | 4110.92 | -384.43 | 728.87
| 4300 | 12.7 | 117.81 | 4208.48 | -394.69 | 748.31
| 4400 | 12.7 | 117.81 | 4306.03 | -404.94 | 767.75
| 4500 | 12.7 | 117.81 | 4403.59 | -415.2 | 787.19
| 4600 | 12.7 | 117.81 | 4501.14 | -425.45 | 806.64
| 4700 | 12.7 | 117.81 | 4598.7 | -435.71 | 826.08
| 4800 | 12.7 | 117.81 | 4696.25 | -445.96 | 845.52
| 4900 | 12.7 | 117.81 | 4793.8 | -456.21 | 864.96
| 5000 | 12.7 | 117.81 | 4891.36 | -466.47 | 884.4
| 5100 | 12.7 | 117.81 | 4988.91 | -476.72 | 903.85
| 5200 | 12.7 | 117.81 | 5086.47 | -486.98 | 923.29
| 5300 | 12.7 | 117.81 | 5184.02 | -497.23 | 942.73
| 5400 | 12.7 | 117.81 | 5281.58 | -507.49 | 962.17
| 5500 | 12.7 | 117.81 | 5379.13 | -517.74 | 981.62
| 5600 | 12.7 | 117.81 | 5476.68 | -528 | 1001.06
| 5700 | 12.7 | 117.81 | 5574.24 | -538.25 | 1020.5
| 5800 | 12.7 | 117.81 | 5671.79 | -548.51 | 1039.94
| 5900 | 12.7 | 117.81 | 5769.35 | -558.76 | 1059.39
| 6000 | 12.7 | 117.81 | 5866.9 | -569.02 | 1078.83
| 6100 | 12.7 | 117.81 | 5964.46 | -579.27 | 1098.27
| 6200 | 12.7 | 117.81 | 6062.01 | -589.52 | 1117.71
| 6300 | 12.7 | 117.81 | 6159.56 | -599.78 | 1137.16
| 6400 | 12.7 | 117.81 | 6257.12 | -610.03 | 1156.6
| 6500 | 12.7 | 117.81 | 6354.67 | -620.29 | 1176.04
| 6600 | 12.7 | 117.81 | 6452.23 | -630.54 | 1195.48
| 6700 | 12.7 | 117.81 | 6549.78 | -640.8 | 1214.92
| 6800 | 12.7 | 117.81 | 6647.34 | -651.05 | 1234.37
| 6900 | 12.7 | 117.81 | 6744.89 | -661.31 | 1253.81
| 7000 | 12.7 | 117.81 | 6842.44 | -671.56 | 1273.25
| 7100 | 12.7 | 117.81 | 6940 | -681.82 | 1292.69
| 7126.03 | 12.7 | 117.81 | 6965.39 | -684.49 | 1297.75
| 7200 | 11.59 | 117.81 | 7037.71 | -691.74 | 1311.52
| 7300 | 10.09 | 117.81 | 7135.92 | -700.52 | 1328.15
| 7400 | 8.59 | 117.81 | 7234.59 | -708.09 | 1342.5
| 7500 | 7.09 | 117.81 | 7333.65 | -714.45 | 1354.56
| 7600 | 5.59 | 117.81 | 7433.04 | -719.6 | 1364.33
| 7700 | 4.09 | 117.81 | 7532.68 | -723.53 | 1371.79
| 7800 | 2.59 | 117.81 | 7632.51 | -726.25 | 1376.94
| 7900 | 1.09 | 117.81 | 7732.45 | -727.75 | 1379.78
| 7972.55 | 0 | 0 | 7805 | -728.07 | 1380.38
| 8000 | 0 | 0 | 7832.45 | -728.07 | 1380.38
| 8100 | 0 | 0 | 7932.45 | -728.07 | 1380.38
| 8200 | 0 | 0 | 8032.45 | -728.07 | 1380.38
| 8300 | 0 | 0 | 8132.45 | -728.07 | 1380.38
| 8400 | 0 | 0 | 8232.45 | -728.07 | 1380.38
| 8500 | 0 | 0 | 8332.45 | -728.07 | 1380.38
| 8600 | 0 | 0 | 8432.45 | -728.07 | 1380.38
| 8700 | 0 | 0 | 8532.45 | -728.07 | 1380.38
| 8800 | 0 | 0 | 8632.45 | -728.07 | 1380.38
| 8900 | 0 | 0 | 8732.45 | -728.07 | 1380.38
| 9000 | 0 | 0 | 8832.45 | -728.07 | 1380.38
| 9100 | 0 | 0 | 8932.45 | -728.07 | 1380.38
| 9200 | 0 | 0 | 9032.45 | -728.07 | 1380.38
| 9300 | 0 | 0 | 9132.45 | -728.07 | 1380.38
| 9400 | 0 | 0 | 9232.45 | -728.07 | 1380.38
| 9500 | 0 | 0 | 9332.45 | -728.07 | 1380.38
| 9600 | 0 | 0 | 9432.45 | -728.07 | 1380.38
| 9700 | 0 | 0 | 9532.45 | -728.07 | 1380.38
| 9800 | 0 | 0 | 9632.45 | -728.07 | 1380.38
| 9900 | 0 | 0 | 9732.45 | -728.07 | 1380.38
| 10000 | 0 | 0 | 9832.45 | -728.07 | 1380.38
| 10100 | 0 | 0 | 9932.45 | -728.07 | 1380.38
| 10200 | 0 | 0 | 10032.45 | -728.07 | 1380.38
| 10300 | 0 | 0 | 10132.45 | -728.07 | 1380.38
| 10400 | 0 | 0 | 10232.45 | -728.07 | 1380.38
| 10500 | 0 | 0 | 10332.45 | -728.07 | 1380.38
| 10600 | 0 | 0 | 10432.45 | -728.07 | 1380.38
| 10700 | 0 | 0 | 10532.45 | -728.07 | 1380.38
| 10800 | 0 | 0 | 10632.45 | -728.07 | 1380.38
| 10900 | 0 | 0 | 10732.45 | -728.07 | 1380.38
| 11000 | 0 | 0 | 10832.45 | -728.07 | 1380.38
| 11100 | 0 | 0 | 10932.45 | -728.07 | 1380.38
| 11200 | 0 | 0 | 11032.45 | -728.07 | 1380.38
| 11300 | 0 | 0 | 11132.45 | -728.07 | 1380.38
| 11400 | 0 | 0 | 11232.45 | -728.07 | 1380.38
| 11500 | 0 | 0 | 11332.45 | -728.07 | 1380.38
| 11600 | 0 | 0 | 11432.45 | -728.07 | 1380.38
| 11700 | 0 | 0 | 11532.45 | -728.07 | 1380.38
| 11800 | 0 | 0 | 11632.45 | -728.07 | 1380.38
| 11900 | 0 | 0 | 11732.45 | -728.07 | 1380.38
| 12000 | 0 | 0 | 11832.45 | -728.07 | 1380.38
| 12052.55 | 0 | 0 | 11885 | -728.07 | 1380.38

## Lookup (hidden)
North Reference | RetunValue | Grid Type | ReturnValue | Deviation Indicator | ReturnValue
| 2 |  | 0 |  | 2
True |  | SPCS-Colorado Central-NAD27 |  | Directional
Grid |  | SPCS-Colorado Central-NAD83 |  | High Angle
|  | SPCS-Colorado North-NAD27 |  | Horizontal
SPCS-Colorado North-NAD83
SPCS-Colorado South-NAD27
SPCS-Colorado South-NAD83
UTM-Zone 12 NAD27
UTM-Zone 12 NAD83
UTM-Zone 13 NAD27
UTM-Zone 13 NAD83