## Data
Header Information | measured depth (ft) | inclination (°) | azimuth (°) | true vertical depth (ft) | northing +N/-S (ft) | easting +E/-W (ft) | Remarks
Operator Name | 0 | 0 | 0 | 0 | 0 | 0
TEP Rocky Mountain, LLC | 100 | 0 | 0 | 100 | 0 | 0
Operator Number | 120 | 0 | 0 | 120 | 0 | 0
96850 | 200 | 1.6 | 127.6 | 199.99 | -0.68 | 0.88
Well Name and Number | 300 | 3.6 | 127.6 | 299.88 | -3.45 | 4.48
Federal RG 342-18-297 | 400 | 5.6 | 127.6 | 399.55 | -8.34 | 10.83
API Number (if available) | 500 | 7.6 | 127.6 | 498.89 | -15.35 | 19.94
| 600 | 9.6 | 127.6 | 597.76 | -24.48 | 31.79
Location: QQ SEC TWP RGE | 700 | 11.6 | 127.6 | 696.05 | -35.7 | 46.36
NWNE Sec 18 T2S R97W | 800 | 13.6 | 127.6 | 793.63 | -49 | 63.65
Citing Type: Planned or Actual | 842.66 | 14.45 | 127.6 | 835.02 | -55.31 | 71.84
Planned | 900 | 14.45 | 127.6 | 890.55 | -64.04 | 83.18
Deviation Indicator | 1000 | 14.45 | 127.6 | 987.38 | -79.27 | 102.95
Directional | 1100 | 14.45 | 127.6 | 1084.22 | -94.5 | 122.73
North Reference | 1200 | 14.45 | 127.6 | 1181.05 | -109.72 | 142.51
True | 1300 | 14.45 | 127.6 | 1277.89 | -124.95 | 162.28
Grid Type | 1400 | 14.45 | 127.6 | 1374.72 | -140.18 | 182.06
#VALUE! | 1500 | 14.45 | 127.6 | 1471.56 | -155.4 | 201.83
| 1600 | 14.45 | 127.6 | 1568.39 | -170.63 | 221.61
| 1700 | 14.45 | 127.6 | 1665.23 | -185.86 | 241.39
| 1800 | 14.45 | 127.6 | 1762.06 | -201.09 | 261.16
| 1900 | 14.45 | 127.6 | 1858.9 | -216.31 | 280.94
| 2000 | 14.45 | 127.6 | 1955.73 | -231.54 | 300.71
| 2100 | 14.45 | 127.6 | 2052.57 | -246.77 | 320.49
| 2200 | 14.45 | 127.6 | 2149.4 | -261.99 | 340.26
| 2300 | 14.45 | 127.6 | 2246.24 | -277.22 | 360.04
| 2400 | 14.45 | 127.6 | 2343.07 | -292.45 | 379.82
| 2500 | 14.45 | 127.6 | 2439.91 | -307.67 | 399.59
| 2600 | 14.45 | 127.6 | 2536.74 | -322.9 | 419.37
| 2700 | 14.45 | 127.6 | 2633.58 | -338.13 | 439.14
| 2800 | 14.45 | 127.6 | 2730.41 | -353.35 | 458.92
| 2900 | 14.45 | 127.6 | 2827.25 | -368.58 | 478.7
| 3000 | 14.45 | 127.6 | 2924.08 | -383.81 | 498.47
| 3100 | 14.45 | 127.6 | 3020.92 | -399.03 | 518.25
| 3200 | 14.45 | 127.6 | 3117.76 | -414.26 | 538.02
| 3300 | 14.45 | 127.6 | 3214.59 | -429.49 | 557.8
| 3400 | 14.45 | 127.6 | 3311.43 | -444.71 | 577.58
| 3500 | 14.45 | 127.6 | 3408.26 | -459.94 | 597.35
| 3600 | 14.45 | 127.6 | 3505.1 | -475.17 | 617.13
| 3700 | 14.45 | 127.6 | 3601.93 | -490.39 | 636.9
| 3800 | 14.45 | 127.6 | 3698.77 | -505.62 | 656.68
| 3900 | 14.45 | 127.6 | 3795.6 | -520.85 | 676.46
| 4000 | 14.45 | 127.6 | 3892.44 | -536.08 | 696.23
| 4100 | 14.45 | 127.6 | 3989.27 | -551.3 | 716.01
| 4200 | 14.45 | 127.6 | 4086.11 | -566.53 | 735.78
| 4300 | 14.45 | 127.6 | 4182.94 | -581.76 | 755.56
| 4400 | 14.45 | 127.6 | 4279.78 | -596.98 | 775.34
| 4500 | 14.45 | 127.6 | 4376.61 | -612.21 | 795.11
| 4600 | 14.45 | 127.6 | 4473.45 | -627.44 | 814.89
| 4700 | 14.45 | 127.6 | 4570.28 | -642.66 | 834.66
| 4800 | 14.45 | 127.6 | 4667.12 | -657.89 | 854.44
| 4900 | 14.45 | 127.6 | 4763.95 | -673.12 | 874.22
| 5000 | 14.45 | 127.6 | 4860.79 | -688.34 | 893.99
| 5100 | 14.45 | 127.6 | 4957.62 | -703.57 | 913.77
| 5200 | 14.45 | 127.6 | 5054.46 | -718.8 | 933.54
| 5300 | 14.45 | 127.6 | 5151.29 | -734.02 | 953.32
| 5400 | 14.45 | 127.6 | 5248.13 | -749.25 | 973.1
| 5500 | 14.45 | 127.6 | 5344.96 | -764.48 | 992.87
| 5600 | 14.45 | 127.6 | 5441.8 | -779.7 | 1012.65
| 5700 | 14.45 | 127.6 | 5538.64 | -794.93 | 1032.42
| 5800 | 14.45 | 127.6 | 5635.47 | -810.16 | 1052.2
| 5900 | 14.45 | 127.6 | 5732.31 | -825.38 | 1071.97
| 6000 | 14.45 | 127.6 | 5829.14 | -840.61 | 1091.75
| 6100 | 14.45 | 127.6 | 5925.98 | -855.84 | 1111.53
| 6200 | 14.45 | 127.6 | 6022.81 | -871.07 | 1131.3
| 6300 | 14.45 | 127.6 | 6119.65 | -886.29 | 1151.08
| 6400 | 14.45 | 127.6 | 6216.48 | -901.52 | 1170.85
| 6500 | 14.45 | 127.6 | 6313.32 | -916.75 | 1190.63
| 6600 | 14.45 | 127.6 | 6410.15 | -931.97 | 1210.41
| 6700 | 14.45 | 127.6 | 6506.99 | -947.2 | 1230.18
| 6800 | 14.45 | 127.6 | 6603.82 | -962.43 | 1249.96
| 6900 | 14.45 | 127.6 | 6700.66 | -977.65 | 1269.73
| 7000 | 14.45 | 127.6 | 6797.49 | -992.88 | 1289.51
| 7024.94 | 14.45 | 127.6 | 6821.64 | -996.68 | 1294.44
| 7100 | 13.33 | 127.6 | 6894.51 | -1007.67 | 1308.72
| 7200 | 11.83 | 127.6 | 6992.1 | -1020.95 | 1325.97
| 7300 | 10.33 | 127.6 | 7090.24 | -1032.68 | 1341.2
| 7400 | 8.83 | 127.6 | 7188.84 | -1042.83 | 1354.38
| 7500 | 7.33 | 127.6 | 7287.85 | -1051.4 | 1365.51
| 7600 | 5.83 | 127.6 | 7387.19 | -1058.39 | 1374.59
| 7700 | 4.33 | 127.6 | 7486.79 | -1063.78 | 1381.6
| 7800 | 2.83 | 127.6 | 7586.59 | -1067.59 | 1386.54
| 7900 | 1.33 | 127.6 | 7686.52 | -1069.8 | 1389.41
| 7988.48 | 0 | 0 | 7775 | -1070.43 | 1390.23
| 8000 | 0 | 0 | 7786.52 | -1070.43 | 1390.23
| 8100 | 0 | 0 | 7886.52 | -1070.43 | 1390.23
| 8200 | 0 | 0 | 7986.52 | -1070.43 | 1390.23
| 8300 | 0 | 0 | 8086.52 | -1070.43 | 1390.23
| 8400 | 0 | 0 | 8186.52 | -1070.43 | 1390.23
| 8500 | 0 | 0 | 8286.52 | -1070.43 | 1390.23
| 8600 | 0 | 0 | 8386.52 | -1070.43 | 1390.23
| 8700 | 0 | 0 | 8486.52 | -1070.43 | 1390.23
| 8800 | 0 | 0 | 8586.52 | -1070.43 | 1390.23
| 8900 | 0 | 0 | 8686.52 | -1070.43 | 1390.23
| 9000 | 0 | 0 | 8786.52 | -1070.43 | 1390.23
| 9100 | 0 | 0 | 8886.52 | -1070.43 | 1390.23
| 9200 | 0 | 0 | 8986.52 | -1070.43 | 1390.23
| 9300 | 0 | 0 | 9086.52 | -1070.43 | 1390.23
| 9400 | 0 | 0 | 9186.52 | -1070.43 | 1390.23
| 9500 | 0 | 0 | 9286.52 | -1070.43 | 1390.23
| 9600 | 0 | 0 | 9386.52 | -1070.43 | 1390.23
| 9700 | 0 | 0 | 9486.52 | -1070.43 | 1390.23
| 9800 | 0 | 0 | 9586.52 | -1070.43 | 1390.23
| 9900 | 0 | 0 | 9686.52 | -1070.43 | 1390.23
| 10000 | 0 | 0 | 9786.52 | -1070.43 | 1390.23
| 10100 | 0 | 0 | 9886.52 | -1070.43 | 1390.23
| 10200 | 0 | 0 | 9986.52 | -1070.43 | 1390.23
| 10300 | 0 | 0 | 10086.52 | -1070.43 | 1390.23
| 10400 | 0 | 0 | 10186.52 | -1070.43 | 1390.23
| 10500 | 0 | 0 | 10286.52 | -1070.43 | 1390.23
| 10600 | 0 | 0 | 10386.52 | -1070.43 | 1390.23
| 10700 | 0 | 0 | 10486.52 | -1070.43 | 1390.23
| 10800 | 0 | 0 | 10586.52 | -1070.43 | 1390.23
| 10900 | 0 | 0 | 10686.52 | -1070.43 | 1390.23
| 11000 | 0 | 0 | 10786.52 | -1070.43 | 1390.23
| 11100 | 0 | 0 | 10886.52 | -1070.43 | 1390.23
| 11200 | 0 | 0 | 10986.52 | -1070.43 | 1390.23
| 11300 | 0 | 0 | 11086.52 | -1070.43 | 1390.23
| 11400 | 0 | 0 | 11186.52 | -1070.43 | 1390.23
| 11500 | 0 | 0 | 11286.52 | -1070.43 | 1390.23
| 11600 | 0 | 0 | 11386.52 | -1070.43 | 1390.23
| 11700 | 0 | 0 | 11486.52 | -1070.43 | 1390.23
| 11800 | 0 | 0 | 11586.52 | -1070.43 | 1390.23
| 11900 | 0 | 0 | 11686.52 | -1070.43 | 1390.23
| 12000 | 0 | 0 | 11786.52 | -1070.43 | 1390.23
| 12068.48 | 0 | 0 | 11855 | -1070.43 | 1390.23

## Lookup (hidden)
North Reference | RetunValue | Grid Type | ReturnValue | Deviation Indicator | ReturnValue
| 2 |  | 0 |  | 2
True |  | SPCS-Colorado Central-NAD27 |  | Directional
Grid |  | SPCS-Colorado Central-NAD83 |  | High Angle
|  | SPCS-Colorado North-NAD27 |  | Horizontal
SPCS-Colorado North-NAD83
SPCS-Colorado South-NAD27
SPCS-Colorado South-NAD83
UTM-Zone 12 NAD27
UTM-Zone 12 NAD83
UTM-Zone 13 NAD27
UTM-Zone 13 NAD83