## Data
Header Information | measured depth (ft) | inclination (°) | azimuth (°) | true vertical depth (ft) | northing +N/-S (ft) | easting +E/-W (ft) | Remarks
Operator Name | 0 | 0 | 0 | 0 | 0 | 0
TEP Rocky Mountain, LLC | 100 | 0 | 0 | 100 | 0 | 0
Operator Number | 135 | 0 | 0 | 135 | 0 | 0
96850 | 200 | 1.3 | 142.44 | 199.99 | -0.58 | 0.45
Well Name and Number | 300 | 3.3 | 142.44 | 299.91 | -3.77 | 2.9
Federal RG 442-18-297 | 400 | 5.3 | 142.44 | 399.62 | -9.71 | 7.47
API Number (if available) | 500 | 7.3 | 142.44 | 499.01 | -18.41 | 14.16
| 600 | 9.3 | 142.44 | 597.96 | -29.85 | 22.96
Location: QQ SEC TWP RGE | 700 | 11.3 | 142.44 | 696.34 | -44.02 | 33.86
NWNE Sec 18 T2S R97W | 800 | 13.3 | 142.44 | 794.04 | -60.91 | 46.84
Citing Type: Planned or Actual | 900 | 15.3 | 142.44 | 890.94 | -80.48 | 61.9
Planned | 1000 | 17.3 | 142.44 | 986.92 | -102.73 | 79.01
Deviation Indicator | 1100 | 19.3 | 142.44 | 1081.85 | -127.62 | 98.15
Directional | 1112.2 | 19.54 | 142.44 | 1093.36 | -130.83 | 100.62
North Reference | 1200 | 19.54 | 142.44 | 1176.1 | -154.12 | 118.53
True | 1300 | 19.54 | 142.44 | 1270.34 | -180.63 | 138.93
Grid Type | 1400 | 19.54 | 142.44 | 1364.58 | -207.15 | 159.32
#VALUE! | 1500 | 19.54 | 142.44 | 1458.82 | -233.67 | 179.72
| 1600 | 19.54 | 142.44 | 1553.06 | -260.19 | 200.11
| 1700 | 19.54 | 142.44 | 1647.29 | -286.7 | 220.5
| 1800 | 19.54 | 142.44 | 1741.53 | -313.22 | 240.9
| 1900 | 19.54 | 142.44 | 1835.77 | -339.74 | 261.29
| 2000 | 19.54 | 142.44 | 1930.01 | -366.25 | 281.69
| 2100 | 19.54 | 142.44 | 2024.25 | -392.77 | 302.08
| 2200 | 19.54 | 142.44 | 2118.49 | -419.29 | 322.48
| 2300 | 19.54 | 142.44 | 2212.72 | -445.81 | 342.87
| 2400 | 19.54 | 142.44 | 2306.96 | -472.32 | 363.27
| 2500 | 19.54 | 142.44 | 2401.2 | -498.84 | 383.66
| 2600 | 19.54 | 142.44 | 2495.44 | -525.36 | 404.05
| 2700 | 19.54 | 142.44 | 2589.68 | -551.88 | 424.45
| 2800 | 19.54 | 142.44 | 2683.92 | -578.39 | 444.84
| 2900 | 19.54 | 142.44 | 2778.16 | -604.91 | 465.24
| 3000 | 19.54 | 142.44 | 2872.39 | -631.43 | 485.63
| 3100 | 19.54 | 142.44 | 2966.63 | -657.94 | 506.03
| 3200 | 19.54 | 142.44 | 3060.87 | -684.46 | 526.42
| 3300 | 19.54 | 142.44 | 3155.11 | -710.98 | 546.82
| 3400 | 19.54 | 142.44 | 3249.35 | -737.5 | 567.21
| 3500 | 19.54 | 142.44 | 3343.59 | -764.01 | 587.61
| 3600 | 19.54 | 142.44 | 3437.83 | -790.53 | 608
| 3700 | 19.54 | 142.44 | 3532.06 | -817.05 | 628.39
| 3800 | 19.54 | 142.44 | 3626.3 | -843.57 | 648.79
| 3900 | 19.54 | 142.44 | 3720.54 | -870.08 | 669.18
| 4000 | 19.54 | 142.44 | 3814.78 | -896.6 | 689.58
| 4100 | 19.54 | 142.44 | 3909.02 | -923.12 | 709.97
| 4200 | 19.54 | 142.44 | 4003.26 | -949.63 | 730.37
| 4300 | 19.54 | 142.44 | 4097.5 | -976.15 | 750.76
| 4400 | 19.54 | 142.44 | 4191.73 | -1002.67 | 771.16
| 4500 | 19.54 | 142.44 | 4285.97 | -1029.19 | 791.55
| 4600 | 19.54 | 142.44 | 4380.21 | -1055.7 | 811.94
| 4700 | 19.54 | 142.44 | 4474.45 | -1082.22 | 832.34
| 4800 | 19.54 | 142.44 | 4568.69 | -1108.74 | 852.73
| 4900 | 19.54 | 142.44 | 4662.93 | -1135.26 | 873.13
| 5000 | 19.54 | 142.44 | 4757.17 | -1161.77 | 893.52
| 5100 | 19.54 | 142.44 | 4851.4 | -1188.29 | 913.92
| 5200 | 19.54 | 142.44 | 4945.64 | -1214.81 | 934.31
| 5300 | 19.54 | 142.44 | 5039.88 | -1241.32 | 954.71
| 5400 | 19.54 | 142.44 | 5134.12 | -1267.84 | 975.1
| 5500 | 19.54 | 142.44 | 5228.36 | -1294.36 | 995.5
| 5600 | 19.54 | 142.44 | 5322.6 | -1320.88 | 1015.89
| 5700 | 19.54 | 142.44 | 5416.83 | -1347.39 | 1036.28
| 5800 | 19.54 | 142.44 | 5511.07 | -1373.91 | 1056.68
| 5900 | 19.54 | 142.44 | 5605.31 | -1400.43 | 1077.07
| 6000 | 19.54 | 142.44 | 5699.55 | -1426.95 | 1097.47
| 6100 | 19.54 | 142.44 | 5793.79 | -1453.46 | 1117.86
| 6200 | 19.54 | 142.44 | 5888.03 | -1479.98 | 1138.26
| 6300 | 19.54 | 142.44 | 5982.27 | -1506.5 | 1158.65
| 6400 | 19.54 | 142.44 | 6076.5 | -1533.01 | 1179.05
| 6500 | 19.54 | 142.44 | 6170.74 | -1559.53 | 1199.44
| 6600 | 19.54 | 142.44 | 6264.98 | -1586.05 | 1219.83
| 6700 | 19.54 | 142.44 | 6359.22 | -1612.57 | 1240.23
| 6782.74 | 19.54 | 142.44 | 6437.19 | -1634.51 | 1257.1
| 6800 | 19.29 | 142.44 | 6453.47 | -1639.05 | 1260.6
| 6900 | 17.79 | 142.44 | 6548.28 | -1664.25 | 1279.98
| 7000 | 16.29 | 142.44 | 6643.89 | -1687.47 | 1297.84
| 7100 | 14.79 | 142.44 | 6740.24 | -1708.7 | 1314.17
| 7200 | 13.29 | 142.44 | 6837.25 | -1727.92 | 1328.95
| 7300 | 11.79 | 142.44 | 6934.86 | -1745.13 | 1342.18
| 7400 | 10.29 | 142.44 | 7033.01 | -1760.3 | 1353.85
| 7500 | 8.79 | 142.44 | 7131.63 | -1773.43 | 1363.95
| 7600 | 7.29 | 142.44 | 7230.64 | -1784.51 | 1372.47
| 7700 | 5.79 | 142.44 | 7329.99 | -1793.53 | 1379.41
| 7800 | 4.29 | 142.44 | 7429.6 | -1800.49 | 1384.76
| 7900 | 2.79 | 142.44 | 7529.41 | -1805.37 | 1388.52
| 8000 | 1.29 | 142.44 | 7629.34 | -1808.19 | 1390.68
| 8085.67 | 0 | 0 | 7715 | -1808.95 | 1391.27
| 8100 | 0 | 0 | 7729.33 | -1808.95 | 1391.27
| 8200 | 0 | 0 | 7829.33 | -1808.95 | 1391.27
| 8300 | 0 | 0 | 7929.33 | -1808.95 | 1391.27
| 8400 | 0 | 0 | 8029.33 | -1808.95 | 1391.27
| 8500 | 0 | 0 | 8129.33 | -1808.95 | 1391.27
| 8600 | 0 | 0 | 8229.33 | -1808.95 | 1391.27
| 8700 | 0 | 0 | 8329.33 | -1808.95 | 1391.27
| 8800 | 0 | 0 | 8429.33 | -1808.95 | 1391.27
| 8900 | 0 | 0 | 8529.33 | -1808.95 | 1391.27
| 9000 | 0 | 0 | 8629.33 | -1808.95 | 1391.27
| 9100 | 0 | 0 | 8729.33 | -1808.95 | 1391.27
| 9200 | 0 | 0 | 8829.33 | -1808.95 | 1391.27
| 9300 | 0 | 0 | 8929.33 | -1808.95 | 1391.27
| 9400 | 0 | 0 | 9029.33 | -1808.95 | 1391.27
| 9500 | 0 | 0 | 9129.33 | -1808.95 | 1391.27
| 9600 | 0 | 0 | 9229.33 | -1808.95 | 1391.27
| 9700 | 0 | 0 | 9329.33 | -1808.95 | 1391.27
| 9800 | 0 | 0 | 9429.33 | -1808.95 | 1391.27
| 9900 | 0 | 0 | 9529.33 | -1808.95 | 1391.27
| 10000 | 0 | 0 | 9629.33 | -1808.95 | 1391.27
| 10100 | 0 | 0 | 9729.33 | -1808.95 | 1391.27
| 10200 | 0 | 0 | 9829.33 | -1808.95 | 1391.27
| 10300 | 0 | 0 | 9929.33 | -1808.95 | 1391.27
| 10400 | 0 | 0 | 10029.33 | -1808.95 | 1391.27
| 10500 | 0 | 0 | 10129.33 | -1808.95 | 1391.27
| 10600 | 0 | 0 | 10229.33 | -1808.95 | 1391.27
| 10700 | 0 | 0 | 10329.33 | -1808.95 | 1391.27
| 10800 | 0 | 0 | 10429.33 | -1808.95 | 1391.27
| 10900 | 0 | 0 | 10529.33 | -1808.95 | 1391.27
| 11000 | 0 | 0 | 10629.33 | -1808.95 | 1391.27
| 11100 | 0 | 0 | 10729.33 | -1808.95 | 1391.27
| 11200 | 0 | 0 | 10829.33 | -1808.95 | 1391.27
| 11300 | 0 | 0 | 10929.33 | -1808.95 | 1391.27
| 11400 | 0 | 0 | 11029.33 | -1808.95 | 1391.27
| 11500 | 0 | 0 | 11129.33 | -1808.95 | 1391.27
| 11600 | 0 | 0 | 11229.33 | -1808.95 | 1391.27
| 11700 | 0 | 0 | 11329.33 | -1808.95 | 1391.27
| 11800 | 0 | 0 | 11429.33 | -1808.95 | 1391.27
| 11900 | 0 | 0 | 11529.33 | -1808.95 | 1391.27
| 12000 | 0 | 0 | 11629.33 | -1808.95 | 1391.27
| 12100 | 0 | 0 | 11729.33 | -1808.95 | 1391.27
| 12165.67 | 0 | 0 | 11795 | -1808.95 | 1391.27

## Lookup (hidden)
North Reference | RetunValue | Grid Type | ReturnValue | Deviation Indicator | ReturnValue
| 2 |  | 0 |  | 2
True |  | SPCS-Colorado Central-NAD27 |  | Directional
Grid |  | SPCS-Colorado Central-NAD83 |  | High Angle
|  | SPCS-Colorado North-NAD27 |  | Horizontal
SPCS-Colorado North-NAD83
SPCS-Colorado South-NAD27
SPCS-Colorado South-NAD83
UTM-Zone 12 NAD27
UTM-Zone 12 NAD83
UTM-Zone 13 NAD27
UTM-Zone 13 NAD83