## Data
Header Information | measured depth (ft) | inclination (°) | azimuth (°) | true vertical depth (ft) | northing +N/-S (ft) | easting +E/-W (ft) | Remarks
Operator Name | 0 | 0 | 0 | 0 | 0 | 0
TEP Rocky Mountain, LLC | 100 | 0 | 0 | 100 | 0 | 0
Operator Number | 120 | 0 | 0 | 120 | 0 | 0
96850 | 200 | 1.6 | 147.2 | 199.99 | -0.94 | 0.61
Well Name and Number | 300 | 3.6 | 147.2 | 299.88 | -4.75 | 3.06
Federal RG 343-18-297 | 400 | 5.6 | 147.2 | 399.55 | -11.49 | 7.41
API Number (if available) | 500 | 7.6 | 147.2 | 498.89 | -21.15 | 13.63
| 600 | 9.6 | 147.2 | 597.76 | -33.72 | 21.73
Location: QQ SEC TWP RGE | 700 | 11.6 | 147.2 | 696.05 | -49.18 | 31.7
NWNE Sec 18 T2S R97W | 800 | 13.6 | 147.2 | 793.63 | -67.52 | 43.51
Citing Type: Planned or Actual | 900 | 15.6 | 147.2 | 890.4 | -88.71 | 57.17
Planned | 1000 | 17.6 | 147.2 | 986.23 | -112.72 | 72.64
Deviation Indicator | 1100 | 19.6 | 147.2 | 1081 | -139.53 | 89.92
Directional | 1133.27 | 20.27 | 147.2 | 1112.27 | -149.06 | 96.06
North Reference | 1200 | 20.27 | 147.2 | 1174.87 | -168.49 | 108.58
True | 1300 | 20.27 | 147.2 | 1268.68 | -197.61 | 127.35
Grid Type | 1400 | 20.27 | 147.2 | 1362.49 | -226.72 | 146.11
#VALUE! | 1500 | 20.27 | 147.2 | 1456.3 | -255.83 | 164.87
| 1600 | 20.27 | 147.2 | 1550.11 | -284.95 | 183.64
| 1700 | 20.27 | 147.2 | 1643.92 | -314.06 | 202.4
| 1800 | 20.27 | 147.2 | 1737.73 | -343.18 | 221.16
| 1900 | 20.27 | 147.2 | 1831.54 | -372.29 | 239.92
| 2000 | 20.27 | 147.2 | 1925.35 | -401.41 | 258.69
| 2100 | 20.27 | 147.2 | 2019.16 | -430.52 | 277.45
| 2200 | 20.27 | 147.2 | 2112.97 | -459.64 | 296.21
| 2300 | 20.27 | 147.2 | 2206.78 | -488.75 | 314.98
| 2400 | 20.27 | 147.2 | 2300.59 | -517.87 | 333.74
| 2500 | 20.27 | 147.2 | 2394.4 | -546.98 | 352.5
| 2600 | 20.27 | 147.2 | 2488.21 | -576.09 | 371.27
| 2700 | 20.27 | 147.2 | 2582.02 | -605.21 | 390.03
| 2800 | 20.27 | 147.2 | 2675.83 | -634.32 | 408.79
| 2900 | 20.27 | 147.2 | 2769.64 | -663.44 | 427.55
| 3000 | 20.27 | 147.2 | 2863.45 | -692.55 | 446.32
| 3100 | 20.27 | 147.2 | 2957.26 | -721.67 | 465.08
| 3200 | 20.27 | 147.2 | 3051.07 | -750.78 | 483.84
| 3300 | 20.27 | 147.2 | 3144.88 | -779.9 | 502.61
| 3400 | 20.27 | 147.2 | 3238.69 | -809.01 | 521.37
| 3500 | 20.27 | 147.2 | 3332.5 | -838.13 | 540.13
| 3600 | 20.27 | 147.2 | 3426.31 | -867.24 | 558.89
| 3700 | 20.27 | 147.2 | 3520.12 | -896.35 | 577.66
| 3800 | 20.27 | 147.2 | 3613.93 | -925.47 | 596.42
| 3900 | 20.27 | 147.2 | 3707.74 | -954.58 | 615.18
| 4000 | 20.27 | 147.2 | 3801.55 | -983.7 | 633.95
| 4100 | 20.27 | 147.2 | 3895.36 | -1012.81 | 652.71
| 4200 | 20.27 | 147.2 | 3989.17 | -1041.93 | 671.47
| 4300 | 20.27 | 147.2 | 4082.98 | -1071.04 | 690.24
| 4400 | 20.27 | 147.2 | 4176.79 | -1100.16 | 709
| 4500 | 20.27 | 147.2 | 4270.6 | -1129.27 | 727.76
| 4600 | 20.27 | 147.2 | 4364.41 | -1158.39 | 746.52
| 4700 | 20.27 | 147.2 | 4458.22 | -1187.5 | 765.29
| 4800 | 20.27 | 147.2 | 4552.03 | -1216.62 | 784.05
| 4900 | 20.27 | 147.2 | 4645.84 | -1245.73 | 802.81
| 5000 | 20.27 | 147.2 | 4739.65 | -1274.84 | 821.58
| 5100 | 20.27 | 147.2 | 4833.46 | -1303.96 | 840.34
| 5200 | 20.27 | 147.2 | 4927.27 | -1333.07 | 859.1
| 5300 | 20.27 | 147.2 | 5021.08 | -1362.19 | 877.86
| 5400 | 20.27 | 147.2 | 5114.89 | -1391.3 | 896.63
| 5500 | 20.27 | 147.2 | 5208.7 | -1420.42 | 915.39
| 5600 | 20.27 | 147.2 | 5302.51 | -1449.53 | 934.15
| 5700 | 20.27 | 147.2 | 5396.32 | -1478.65 | 952.92
| 5800 | 20.27 | 147.2 | 5490.13 | -1507.76 | 971.68
| 5900 | 20.27 | 147.2 | 5583.94 | -1536.88 | 990.44
| 6000 | 20.27 | 147.2 | 5677.75 | -1565.99 | 1009.21
| 6100 | 20.27 | 147.2 | 5771.56 | -1595.1 | 1027.97
| 6200 | 20.27 | 147.2 | 5865.37 | -1624.22 | 1046.73
| 6300 | 20.27 | 147.2 | 5959.18 | -1653.33 | 1065.49
| 6400 | 20.27 | 147.2 | 6052.99 | -1682.45 | 1084.26
| 6500 | 20.27 | 147.2 | 6146.8 | -1711.56 | 1103.02
| 6600 | 20.27 | 147.2 | 6240.61 | -1740.68 | 1121.78
| 6700 | 20.27 | 147.2 | 6334.42 | -1769.79 | 1140.55
| 6800 | 20.27 | 147.2 | 6428.23 | -1798.91 | 1159.31
| 6900 | 20.27 | 147.2 | 6522.04 | -1828.02 | 1178.07
| 7000 | 20.27 | 147.2 | 6615.85 | -1857.14 | 1196.83
| 7100 | 20.27 | 147.2 | 6709.66 | -1886.25 | 1215.6
| 7200 | 20.27 | 147.2 | 6803.47 | -1915.36 | 1234.36
| 7300 | 20.27 | 147.2 | 6897.28 | -1944.48 | 1253.12
| 7400 | 20.27 | 147.2 | 6991.09 | -1973.59 | 1271.89
| 7436.43 | 20.27 | 147.2 | 7025.26 | -1984.2 | 1278.72
| 7500 | 19.31 | 147.2 | 7085.08 | -2002.29 | 1290.38
| 7600 | 17.81 | 147.2 | 7179.87 | -2029.05 | 1307.62
| 7700 | 16.31 | 147.2 | 7275.47 | -2053.71 | 1323.52
| 7800 | 14.81 | 147.2 | 7371.8 | -2076.26 | 1338.05
| 7900 | 13.31 | 147.2 | 7468.8 | -2096.68 | 1351.21
| 8000 | 11.81 | 147.2 | 7566.4 | -2114.96 | 1362.99
| 8100 | 10.31 | 147.2 | 7664.54 | -2131.09 | 1373.38
| 8120.78 | 10 | 147.2 | 7685 | -2134.17 | 1375.37
| 8200 | 8.81 | 147.2 | 7763.15 | -2145.05 | 1382.38
| 8300 | 7.31 | 147.2 | 7862.16 | -2156.84 | 1389.98
| 8400 | 5.81 | 147.2 | 7961.5 | -2166.45 | 1396.17
| 8500 | 4.31 | 147.2 | 8061.11 | -2173.86 | 1400.95
| 8600 | 2.81 | 147.2 | 8160.91 | -2179.08 | 1404.31
| 8700 | 1.31 | 147.2 | 8260.85 | -2182.11 | 1406.26
| 8787.45 | 0 | 0 | 8348.29 | -2182.95 | 1406.81
| 8800 | 0 | 0 | 8360.84 | -2182.95 | 1406.81
| 8900 | 0 | 0 | 8460.84 | -2182.95 | 1406.81
| 9000 | 0 | 0 | 8560.84 | -2182.95 | 1406.81
| 9100 | 0 | 0 | 8660.84 | -2182.95 | 1406.81
| 9200 | 0 | 0 | 8760.84 | -2182.95 | 1406.81
| 9300 | 0 | 0 | 8860.84 | -2182.95 | 1406.81
| 9400 | 0 | 0 | 8960.84 | -2182.95 | 1406.81
| 9500 | 0 | 0 | 9060.84 | -2182.95 | 1406.81
| 9600 | 0 | 0 | 9160.84 | -2182.95 | 1406.81
| 9700 | 0 | 0 | 9260.84 | -2182.95 | 1406.81
| 9800 | 0 | 0 | 9360.84 | -2182.95 | 1406.81
| 9900 | 0 | 0 | 9460.84 | -2182.95 | 1406.81
| 10000 | 0 | 0 | 9560.84 | -2182.95 | 1406.81
| 10100 | 0 | 0 | 9660.84 | -2182.95 | 1406.81
| 10200 | 0 | 0 | 9760.84 | -2182.95 | 1406.81
| 10300 | 0 | 0 | 9860.84 | -2182.95 | 1406.81
| 10400 | 0 | 0 | 9960.84 | -2182.95 | 1406.81
| 10500 | 0 | 0 | 10060.84 | -2182.95 | 1406.81
| 10600 | 0 | 0 | 10160.84 | -2182.95 | 1406.81
| 10700 | 0 | 0 | 10260.84 | -2182.95 | 1406.81
| 10800 | 0 | 0 | 10360.84 | -2182.95 | 1406.81
| 10900 | 0 | 0 | 10460.84 | -2182.95 | 1406.81
| 11000 | 0 | 0 | 10560.84 | -2182.95 | 1406.81
| 11100 | 0 | 0 | 10660.84 | -2182.95 | 1406.81
| 11200 | 0 | 0 | 10760.84 | -2182.95 | 1406.81
| 11300 | 0 | 0 | 10860.84 | -2182.95 | 1406.81
| 11400 | 0 | 0 | 10960.84 | -2182.95 | 1406.81
| 11500 | 0 | 0 | 11060.84 | -2182.95 | 1406.81
| 11600 | 0 | 0 | 11160.84 | -2182.95 | 1406.81
| 11700 | 0 | 0 | 11260.84 | -2182.95 | 1406.81
| 11800 | 0 | 0 | 11360.84 | -2182.95 | 1406.81
| 11900 | 0 | 0 | 11460.84 | -2182.95 | 1406.81
| 12000 | 0 | 0 | 11560.84 | -2182.95 | 1406.81
| 12100 | 0 | 0 | 11660.84 | -2182.95 | 1406.81
| 12200 | 0 | 0 | 11760.84 | -2182.95 | 1406.81
| 12204.16 | 0 | 0 | 11765 | -2182.95 | 1406.8

## Lookup (hidden)
North Reference | RetunValue | Grid Type | ReturnValue | Deviation Indicator | ReturnValue
| 2 |  | 0 |  | 2
True |  | SPCS-Colorado Central-NAD27 |  | Directional
Grid |  | SPCS-Colorado Central-NAD83 |  | High Angle
|  | SPCS-Colorado North-NAD27 |  | Horizontal
SPCS-Colorado North-NAD83
SPCS-Colorado South-NAD27
SPCS-Colorado South-NAD83
UTM-Zone 12 NAD27
UTM-Zone 12 NAD83
UTM-Zone 13 NAD27
UTM-Zone 13 NAD83