## Data
Header Information | measured depth (ft) | inclination (°) | azimuth (°) | true vertical depth (ft) | northing +N/-S (ft) | easting +E/-W (ft) | Remarks
Operator Name | 0 | 0 | 0 | 0 | 0 | 0
TEP Rocky Mountain, LLC | 100 | 0 | 0 | 100 | 0 | 0
Operator Number | 120 | 0 | 0 | 120 | 0 | 0
96850 | 200 | 1.6 | 151.17 | 199.99 | -0.98 | 0.54
Well Name and Number | 300 | 3.6 | 151.17 | 299.88 | -4.95 | 2.73
Federal RG 443-18-297 | 400 | 5.6 | 151.17 | 399.55 | -11.98 | 6.59
API Number (if available) | 500 | 7.6 | 151.17 | 498.89 | -22.05 | 12.14
| 600 | 9.6 | 151.17 | 597.76 | -35.14 | 19.35
Location: QQ SEC TWP RGE | 700 | 11.6 | 151.17 | 696.05 | -51.26 | 28.22
NWNE Sec 18 T2S R97W | 800 | 13.6 | 151.17 | 793.63 | -70.37 | 38.74
Citing Type: Planned or Actual | 900 | 15.6 | 151.17 | 890.4 | -92.45 | 50.9
Planned | 1000 | 17.6 | 151.17 | 986.23 | -117.47 | 64.67
Deviation Indicator | 1100 | 19.6 | 151.17 | 1081 | -145.41 | 80.06
Directional | 1200 | 21.6 | 151.17 | 1174.6 | -176.23 | 97.02
North Reference | 1272.26 | 23.05 | 151.17 | 1241.44 | -200.27 | 110.26
True | 1300 | 23.05 | 151.17 | 1266.97 | -209.79 | 115.5
Grid Type | 1400 | 23.05 | 151.17 | 1358.99 | -244.08 | 134.38
#VALUE! | 1500 | 23.05 | 151.17 | 1451.01 | -278.37 | 153.25
| 1600 | 23.05 | 151.17 | 1543.03 | -312.66 | 172.13
| 1700 | 23.05 | 151.17 | 1635.05 | -346.96 | 191.01
| 1800 | 23.05 | 151.17 | 1727.07 | -381.25 | 209.89
| 1900 | 23.05 | 151.17 | 1819.09 | -415.54 | 228.77
| 2000 | 23.05 | 151.17 | 1911.11 | -449.83 | 247.65
| 2100 | 23.05 | 151.17 | 2003.13 | -484.13 | 266.53
| 2200 | 23.05 | 151.17 | 2095.15 | -518.42 | 285.41
| 2300 | 23.05 | 151.17 | 2187.17 | -552.71 | 304.29
| 2400 | 23.05 | 151.17 | 2279.18 | -587 | 323.17
| 2500 | 23.05 | 151.17 | 2371.2 | -621.29 | 342.05
| 2600 | 23.05 | 151.17 | 2463.22 | -655.59 | 360.93
| 2700 | 23.05 | 151.17 | 2555.24 | -689.88 | 379.81
| 2800 | 23.05 | 151.17 | 2647.26 | -724.17 | 398.68
| 2900 | 23.05 | 151.17 | 2739.28 | -758.46 | 417.56
| 3000 | 23.05 | 151.17 | 2831.3 | -792.76 | 436.44
| 3100 | 23.05 | 151.17 | 2923.32 | -827.05 | 455.32
| 3200 | 23.05 | 151.17 | 3015.34 | -861.34 | 474.2
| 3300 | 23.05 | 151.17 | 3107.36 | -895.63 | 493.08
| 3400 | 23.05 | 151.17 | 3199.38 | -929.93 | 511.96
| 3500 | 23.05 | 151.17 | 3291.4 | -964.22 | 530.84
| 3600 | 23.05 | 151.17 | 3383.42 | -998.51 | 549.72
| 3700 | 23.05 | 151.17 | 3475.44 | -1032.8 | 568.6
| 3800 | 23.05 | 151.17 | 3567.46 | -1067.09 | 587.48
| 3900 | 23.05 | 151.17 | 3659.48 | -1101.39 | 606.36
| 4000 | 23.05 | 151.17 | 3751.5 | -1135.68 | 625.23
| 4100 | 23.05 | 151.17 | 3843.52 | -1169.97 | 644.11
| 4200 | 23.05 | 151.17 | 3935.54 | -1204.26 | 662.99
| 4300 | 23.05 | 151.17 | 4027.56 | -1238.56 | 681.87
| 4400 | 23.05 | 151.17 | 4119.58 | -1272.85 | 700.75
| 4500 | 23.05 | 151.17 | 4211.6 | -1307.14 | 719.63
| 4600 | 23.05 | 151.17 | 4303.62 | -1341.43 | 738.51
| 4700 | 23.05 | 151.17 | 4395.64 | -1375.72 | 757.39
| 4800 | 23.05 | 151.17 | 4487.66 | -1410.02 | 776.27
| 4900 | 23.05 | 151.17 | 4579.68 | -1444.31 | 795.15
| 5000 | 23.05 | 151.17 | 4671.7 | -1478.6 | 814.03
| 5100 | 23.05 | 151.17 | 4763.72 | -1512.89 | 832.91
| 5200 | 23.05 | 151.17 | 4855.74 | -1547.19 | 851.78
| 5300 | 23.05 | 151.17 | 4947.76 | -1581.48 | 870.66
| 5400 | 23.05 | 151.17 | 5039.77 | -1615.77 | 889.54
| 5500 | 23.05 | 151.17 | 5131.79 | -1650.06 | 908.42
| 5600 | 23.05 | 151.17 | 5223.81 | -1684.35 | 927.3
| 5700 | 23.05 | 151.17 | 5315.83 | -1718.65 | 946.18
| 5800 | 23.05 | 151.17 | 5407.85 | -1752.94 | 965.06
| 5900 | 23.05 | 151.17 | 5499.87 | -1787.23 | 983.94
| 6000 | 23.05 | 151.17 | 5591.89 | -1821.52 | 1002.82
| 6100 | 23.05 | 151.17 | 5683.91 | -1855.82 | 1021.7
| 6200 | 23.05 | 151.17 | 5775.93 | -1890.11 | 1040.58
| 6300 | 23.05 | 151.17 | 5867.95 | -1924.4 | 1059.46
| 6400 | 23.05 | 151.17 | 5959.97 | -1958.69 | 1078.34
| 6500 | 23.05 | 151.17 | 6051.99 | -1992.98 | 1097.21
| 6600 | 23.05 | 151.17 | 6144.01 | -2027.28 | 1116.09
| 6700 | 23.05 | 151.17 | 6236.03 | -2061.57 | 1134.97
| 6800 | 23.05 | 151.17 | 6328.05 | -2095.86 | 1153.85
| 6900 | 23.05 | 151.17 | 6420.07 | -2130.15 | 1172.73
| 7000 | 23.05 | 151.17 | 6512.09 | -2164.45 | 1191.61
| 7100 | 23.05 | 151.17 | 6604.11 | -2198.74 | 1210.49
| 7200 | 23.05 | 151.17 | 6696.13 | -2233.03 | 1229.37
| 7300 | 23.05 | 151.17 | 6788.15 | -2267.32 | 1248.25
| 7337.91 | 23.05 | 151.17 | 6823.03 | -2280.32 | 1255.4
| 7400 | 22.11 | 151.17 | 6880.36 | -2301.21 | 1266.9
| 7500 | 20.61 | 151.17 | 6973.49 | -2333.12 | 1284.47
| 7600 | 19.11 | 151.17 | 7067.54 | -2362.88 | 1300.86
| 7700 | 17.61 | 151.17 | 7162.44 | -2390.48 | 1316.05
| 7800 | 16.11 | 151.17 | 7258.14 | -2415.89 | 1330.04
| 7900 | 14.61 | 151.17 | 7354.56 | -2439.1 | 1342.82
| 8000 | 13.11 | 151.17 | 7451.65 | -2460.09 | 1354.38
| 8100 | 11.61 | 151.17 | 7549.32 | -2478.85 | 1364.7
| 8200 | 10.11 | 151.17 | 7647.53 | -2495.36 | 1373.79
| 8207.59 | 10 | 151.17 | 7655 | -2496.52 | 1374.43
| 8300 | 8.61 | 151.17 | 7746.19 | -2509.61 | 1381.64
| 8400 | 7.11 | 151.17 | 7845.25 | -2521.6 | 1388.24
| 8500 | 5.61 | 151.17 | 7944.63 | -2531.31 | 1393.58
| 8600 | 4.11 | 151.17 | 8044.27 | -2538.73 | 1397.67
| 8700 | 2.61 | 151.17 | 8144.09 | -2543.87 | 1400.5
| 8800 | 1.11 | 151.17 | 8244.04 | -2546.72 | 1402.07
| 8874.25 | 0 | 0 | 8318.29 | -2547.36 | 1402.42
| 8900 | 0 | 0 | 8344.03 | -2547.36 | 1402.42
| 9000 | 0 | 0 | 8444.03 | -2547.36 | 1402.42
| 9100 | 0 | 0 | 8544.03 | -2547.36 | 1402.42
| 9200 | 0 | 0 | 8644.03 | -2547.36 | 1402.42
| 9300 | 0 | 0 | 8744.03 | -2547.36 | 1402.42
| 9400 | 0 | 0 | 8844.03 | -2547.36 | 1402.42
| 9500 | 0 | 0 | 8944.03 | -2547.36 | 1402.42
| 9600 | 0 | 0 | 9044.03 | -2547.36 | 1402.42
| 9700 | 0 | 0 | 9144.03 | -2547.36 | 1402.42
| 9800 | 0 | 0 | 9244.03 | -2547.36 | 1402.42
| 9900 | 0 | 0 | 9344.03 | -2547.36 | 1402.42
| 10000 | 0 | 0 | 9444.03 | -2547.36 | 1402.42
| 10100 | 0 | 0 | 9544.03 | -2547.36 | 1402.42
| 10200 | 0 | 0 | 9644.03 | -2547.36 | 1402.42
| 10300 | 0 | 0 | 9744.03 | -2547.36 | 1402.42
| 10400 | 0 | 0 | 9844.03 | -2547.36 | 1402.42
| 10500 | 0 | 0 | 9944.03 | -2547.36 | 1402.42
| 10600 | 0 | 0 | 10044.03 | -2547.36 | 1402.42
| 10700 | 0 | 0 | 10144.03 | -2547.36 | 1402.42
| 10800 | 0 | 0 | 10244.03 | -2547.36 | 1402.42
| 10900 | 0 | 0 | 10344.03 | -2547.36 | 1402.42
| 11000 | 0 | 0 | 10444.03 | -2547.36 | 1402.42
| 11100 | 0 | 0 | 10544.03 | -2547.36 | 1402.42
| 11200 | 0 | 0 | 10644.03 | -2547.36 | 1402.42
| 11300 | 0 | 0 | 10744.03 | -2547.36 | 1402.42
| 11400 | 0 | 0 | 10844.03 | -2547.36 | 1402.42
| 11500 | 0 | 0 | 10944.03 | -2547.36 | 1402.42
| 11600 | 0 | 0 | 11044.03 | -2547.36 | 1402.42
| 11700 | 0 | 0 | 11144.03 | -2547.36 | 1402.42
| 11800 | 0 | 0 | 11244.03 | -2547.36 | 1402.42
| 11900 | 0 | 0 | 11344.03 | -2547.36 | 1402.42
| 12000 | 0 | 0 | 11444.03 | -2547.36 | 1402.42
| 12100 | 0 | 0 | 11544.03 | -2547.36 | 1402.42
| 12200 | 0 | 0 | 11644.03 | -2547.36 | 1402.42
| 12290.97 | 0 | 0 | 11735 | -2547.36 | 1402.42

## Lookup (hidden)
North Reference | RetunValue | Grid Type | ReturnValue | Deviation Indicator | ReturnValue
| 2 |  | 0 |  | 2
True |  | SPCS-Colorado Central-NAD27 |  | Directional
Grid |  | SPCS-Colorado Central-NAD83 |  | High Angle
|  | SPCS-Colorado North-NAD27 |  | Horizontal
SPCS-Colorado North-NAD83
SPCS-Colorado South-NAD27
SPCS-Colorado South-NAD83
UTM-Zone 12 NAD27
UTM-Zone 12 NAD83
UTM-Zone 13 NAD27
UTM-Zone 13 NAD83