## Data
Header Information | measured depth (ft) | inclination (°) | azimuth (°) | true vertical depth (ft) | northing +N/-S (ft) | easting +E/-W (ft) | Remarks
Operator Name | 0 | 0 | 0 | 0 | 0 | 0
TEP Rocky Mountain, LLC | 100 | 0 | 0 | 100 | 0 | 0
Operator Number | 120 | 0 | 0 | 120 | 0 | 0
96850 | 200 | 1.6 | 25.69 | 199.99 | 1.01 | 0.48
Well Name and Number | 300 | 3.6 | 25.69 | 299.88 | 5.09 | 2.45
Federal RG 43-7-297 | 400 | 5.6 | 25.69 | 399.55 | 12.32 | 5.93
API Number (if available) | 500 | 7.6 | 25.69 | 498.89 | 22.68 | 10.91
| 600 | 9.6 | 25.69 | 597.76 | 36.15 | 17.39
Location: QQ SEC TWP RGE | 700 | 11.6 | 25.69 | 696.05 | 52.73 | 25.37
NWNE Sec 18 T2S R97W | 800 | 13.6 | 25.69 | 793.63 | 72.39 | 34.82
Citing Type: Planned or Actual | 900 | 15.6 | 25.69 | 890.4 | 95.1 | 45.75
Planned | 1000 | 17.6 | 25.69 | 986.23 | 120.84 | 58.13
Deviation Indicator | 1100 | 19.6 | 25.69 | 1081 | 149.58 | 71.96
Directional | 1200 | 21.6 | 25.69 | 1174.6 | 181.29 | 87.21
North Reference | 1300 | 23.6 | 25.69 | 1266.92 | 215.92 | 103.87
True | 1387.58 | 25.35 | 25.69 | 1346.63 | 248.62 | 119.6
Grid Type | 1400 | 25.35 | 25.69 | 1357.85 | 253.41 | 121.91
#VALUE! | 1500 | 25.35 | 25.69 | 1448.22 | 291.99 | 140.47
| 1600 | 25.35 | 25.69 | 1538.59 | 330.58 | 159.03
| 1700 | 25.35 | 25.69 | 1628.96 | 369.16 | 177.59
| 1800 | 25.35 | 25.69 | 1719.32 | 407.74 | 196.16
| 1900 | 25.35 | 25.69 | 1809.69 | 446.33 | 214.72
| 2000 | 25.35 | 25.69 | 1900.06 | 484.91 | 233.28
| 2100 | 25.35 | 25.69 | 1990.43 | 523.5 | 251.84
| 2200 | 25.35 | 25.69 | 2080.8 | 562.08 | 270.41
| 2300 | 25.35 | 25.69 | 2171.17 | 600.67 | 288.97
| 2400 | 25.35 | 25.69 | 2261.54 | 639.25 | 307.53
| 2500 | 25.35 | 25.69 | 2351.91 | 677.84 | 326.09
| 2600 | 25.35 | 25.69 | 2442.28 | 716.42 | 344.65
| 2700 | 25.35 | 25.69 | 2532.65 | 755.01 | 363.22
| 2800 | 25.35 | 25.69 | 2623.02 | 793.59 | 381.78
| 2900 | 25.35 | 25.69 | 2713.39 | 832.17 | 400.34
| 3000 | 25.35 | 25.69 | 2803.76 | 870.76 | 418.9
| 3100 | 25.35 | 25.69 | 2894.13 | 909.34 | 437.46
| 3200 | 25.35 | 25.69 | 2984.5 | 947.93 | 456.03
| 3300 | 25.35 | 25.69 | 3074.87 | 986.51 | 474.59
| 3400 | 25.35 | 25.69 | 3165.24 | 1025.1 | 493.15
| 3500 | 25.35 | 25.69 | 3255.61 | 1063.68 | 511.71
| 3600 | 25.35 | 25.69 | 3345.98 | 1102.27 | 530.28
| 3700 | 25.35 | 25.69 | 3436.35 | 1140.85 | 548.84
| 3800 | 25.35 | 25.69 | 3526.72 | 1179.44 | 567.4
| 3900 | 25.35 | 25.69 | 3617.09 | 1218.02 | 585.96
| 4000 | 25.35 | 25.69 | 3707.46 | 1256.6 | 604.52
| 4100 | 25.35 | 25.69 | 3797.83 | 1295.19 | 623.09
| 4200 | 25.35 | 25.69 | 3888.2 | 1333.77 | 641.65
| 4300 | 25.35 | 25.69 | 3978.57 | 1372.36 | 660.21
| 4400 | 25.35 | 25.69 | 4068.94 | 1410.94 | 678.77
| 4500 | 25.35 | 25.69 | 4159.31 | 1449.53 | 697.34
| 4600 | 25.35 | 25.69 | 4249.68 | 1488.11 | 715.9
| 4700 | 25.35 | 25.69 | 4340.04 | 1526.7 | 734.46
| 4800 | 25.35 | 25.69 | 4430.41 | 1565.28 | 753.02
| 4900 | 25.35 | 25.69 | 4520.78 | 1603.87 | 771.58
| 5000 | 25.35 | 25.69 | 4611.15 | 1642.45 | 790.15
| 5100 | 25.35 | 25.69 | 4701.52 | 1681.04 | 808.71
| 5200 | 25.35 | 25.69 | 4791.89 | 1719.62 | 827.27
| 5300 | 25.35 | 25.69 | 4882.26 | 1758.2 | 845.83
| 5400 | 25.35 | 25.69 | 4972.63 | 1796.79 | 864.39
| 5500 | 25.35 | 25.69 | 5063 | 1835.37 | 882.96
| 5600 | 25.35 | 25.69 | 5153.37 | 1873.96 | 901.52
| 5700 | 25.35 | 25.69 | 5243.74 | 1912.54 | 920.08
| 5800 | 25.35 | 25.69 | 5334.11 | 1951.13 | 938.64
| 5900 | 25.35 | 25.69 | 5424.48 | 1989.71 | 957.21
| 6000 | 25.35 | 25.69 | 5514.85 | 2028.3 | 975.77
| 6100 | 25.35 | 25.69 | 5605.22 | 2066.88 | 994.33
| 6200 | 25.35 | 25.69 | 5695.59 | 2105.47 | 1012.89
| 6300 | 25.35 | 25.69 | 5785.96 | 2144.05 | 1031.45
| 6400 | 25.35 | 25.69 | 5876.33 | 2182.63 | 1050.02
| 6500 | 25.35 | 25.69 | 5966.7 | 2221.22 | 1068.58
| 6600 | 25.35 | 25.69 | 6057.07 | 2259.8 | 1087.14
| 6700 | 25.35 | 25.69 | 6147.44 | 2298.39 | 1105.7
| 6800 | 25.35 | 25.69 | 6237.81 | 2336.97 | 1124.27
| 6900 | 25.35 | 25.69 | 6328.18 | 2375.56 | 1142.83
| 7000 | 25.35 | 25.69 | 6418.55 | 2414.14 | 1161.39
| 7100 | 25.35 | 25.69 | 6508.92 | 2452.73 | 1179.95
| 7200 | 25.35 | 25.69 | 6599.29 | 2491.31 | 1198.51
| 7300 | 25.35 | 25.69 | 6689.66 | 2529.9 | 1217.08
| 7400 | 25.35 | 25.69 | 6780.03 | 2568.48 | 1235.64
| 7500 | 25.35 | 25.69 | 6870.4 | 2607.07 | 1254.2
| 7600 | 25.35 | 25.69 | 6960.77 | 2645.65 | 1272.76
| 7700 | 25.35 | 25.69 | 7051.13 | 2684.23 | 1291.32
| 7790.35 | 25.35 | 25.69 | 7132.79 | 2719.1 | 1308.1
| 7800 | 25.21 | 25.69 | 7141.51 | 2722.81 | 1309.88
| 7900 | 23.71 | 25.69 | 7232.53 | 2760.12 | 1327.83
| 8000 | 22.21 | 25.69 | 7324.61 | 2795.26 | 1344.74
| 8100 | 20.71 | 25.69 | 7417.68 | 2828.23 | 1360.6
| 8200 | 19.21 | 25.69 | 7511.67 | 2858.98 | 1375.39
| 8300 | 17.71 | 25.69 | 7606.52 | 2887.51 | 1389.12
| 8400 | 16.21 | 25.69 | 7702.17 | 2913.79 | 1401.76
| 8500 | 14.71 | 25.69 | 7798.55 | 2937.81 | 1413.31
| 8600 | 13.21 | 25.69 | 7895.6 | 2959.54 | 1423.77
| 8700 | 11.71 | 25.69 | 7993.24 | 2978.98 | 1433.12
| 8800 | 10.21 | 25.69 | 8091.42 | 2996.11 | 1441.36
| 8813.8 | 10 | 25.69 | 8105 | 2998.29 | 1442.41
| 8900 | 8.71 | 25.69 | 8190.05 | 3010.91 | 1448.48
| 9000 | 7.21 | 25.69 | 8289.09 | 3023.39 | 1454.48
| 9100 | 5.71 | 25.69 | 8388.45 | 3033.52 | 1459.36
| 9200 | 4.21 | 25.69 | 8488.07 | 3041.31 | 1463.11
| 9300 | 2.71 | 25.69 | 8587.89 | 3046.74 | 1465.72
| 9400 | 1.21 | 25.69 | 8687.83 | 3049.82 | 1467.2
| 9480.46 | 0 | 0 | 8768.29 | 3050.58 | 1467.57
| 9500 | 0 | 0 | 8787.82 | 3050.58 | 1467.57
| 9600 | 0 | 0 | 8887.82 | 3050.58 | 1467.57
| 9700 | 0 | 0 | 8987.82 | 3050.58 | 1467.57
| 9800 | 0 | 0 | 9087.82 | 3050.58 | 1467.57
| 9900 | 0 | 0 | 9187.82 | 3050.58 | 1467.57
| 10000 | 0 | 0 | 9287.82 | 3050.58 | 1467.57
| 10100 | 0 | 0 | 9387.82 | 3050.58 | 1467.57
| 10200 | 0 | 0 | 9487.82 | 3050.58 | 1467.57
| 10300 | 0 | 0 | 9587.82 | 3050.58 | 1467.57
| 10400 | 0 | 0 | 9687.82 | 3050.58 | 1467.57
| 10500 | 0 | 0 | 9787.82 | 3050.58 | 1467.57
| 10600 | 0 | 0 | 9887.82 | 3050.58 | 1467.57
| 10700 | 0 | 0 | 9987.82 | 3050.58 | 1467.57
| 10800 | 0 | 0 | 10087.82 | 3050.58 | 1467.57
| 10900 | 0 | 0 | 10187.82 | 3050.58 | 1467.57
| 11000 | 0 | 0 | 10287.82 | 3050.58 | 1467.57
| 11100 | 0 | 0 | 10387.82 | 3050.58 | 1467.57
| 11200 | 0 | 0 | 10487.82 | 3050.58 | 1467.57
| 11300 | 0 | 0 | 10587.82 | 3050.58 | 1467.57
| 11400 | 0 | 0 | 10687.82 | 3050.58 | 1467.57
| 11500 | 0 | 0 | 10787.82 | 3050.58 | 1467.57
| 11600 | 0 | 0 | 10887.82 | 3050.58 | 1467.57
| 11700 | 0 | 0 | 10987.82 | 3050.58 | 1467.57
| 11800 | 0 | 0 | 11087.82 | 3050.58 | 1467.57
| 11900 | 0 | 0 | 11187.82 | 3050.58 | 1467.57
| 12000 | 0 | 0 | 11287.82 | 3050.58 | 1467.57
| 12100 | 0 | 0 | 11387.82 | 3050.58 | 1467.57
| 12200 | 0 | 0 | 11487.82 | 3050.58 | 1467.57
| 12300 | 0 | 0 | 11587.82 | 3050.58 | 1467.57
| 12400 | 0 | 0 | 11687.82 | 3050.58 | 1467.57
| 12500 | 0 | 0 | 11787.82 | 3050.58 | 1467.57
| 12600 | 0 | 0 | 11887.82 | 3050.58 | 1467.57
| 12700 | 0 | 0 | 11987.82 | 3050.58 | 1467.57
| 12800 | 0 | 0 | 12087.82 | 3050.58 | 1467.57
| 12897.18 | 0 | 0 | 12185 | 3050.59 | 1467.57

## Lookup (hidden)
North Reference | RetunValue | Grid Type | ReturnValue | Deviation Indicator | ReturnValue
| 2 |  | 0 |  | 2
True |  | SPCS-Colorado Central-NAD27 |  | Directional
Grid |  | SPCS-Colorado Central-NAD83 |  | High Angle
|  | SPCS-Colorado North-NAD27 |  | Horizontal
SPCS-Colorado North-NAD83
SPCS-Colorado South-NAD27
SPCS-Colorado South-NAD83
UTM-Zone 12 NAD27
UTM-Zone 12 NAD83
UTM-Zone 13 NAD27
UTM-Zone 13 NAD83