## Data
Header Information | measured depth (ft) | inclination (°) | azimuth (°) | true vertical depth (ft) | northing +N/-S (ft) | easting +E/-W (ft) | Remarks
Operator Name | 0 | 0 | 0 | 0 | 0 | 0
TEP Rocky Mountain, LLC | 100 | 0 | 0 | 100 | 0 | 0
Operator Number | 135 | 0 | 0 | 135 | 0 | 0
96850 | 200 | 1.3 | 28.87 | 199.99 | 0.65 | 0.36
Well Name and Number | 300 | 3.3 | 28.87 | 299.91 | 4.16 | 2.29
Federal RG 443-7-297 | 400 | 5.3 | 28.87 | 399.62 | 10.73 | 5.91
API Number (if available) | 500 | 7.3 | 28.87 | 499.01 | 20.34 | 11.21
| 600 | 9.3 | 28.87 | 597.96 | 32.98 | 18.18
Location: QQ SEC TWP RGE | 700 | 11.3 | 28.87 | 696.34 | 48.63 | 26.81
NWNE Sec 18 T2S R97W | 800 | 13.3 | 28.87 | 794.04 | 67.29 | 37.1
Citing Type: Planned or Actual | 900 | 15.3 | 28.87 | 890.94 | 88.92 | 49.02
Planned | 1000 | 17.3 | 28.87 | 986.92 | 113.5 | 62.57
Deviation Indicator | 1100 | 19.3 | 28.87 | 1081.85 | 140.99 | 77.73
Directional | 1200 | 21.3 | 28.87 | 1175.64 | 171.37 | 94.47
North Reference | 1285.73 | 23.01 | 28.87 | 1255.03 | 199.69 | 110.08
True | 1300 | 23.01 | 28.87 | 1268.17 | 204.57 | 112.78
Grid Type | 1400 | 23.01 | 28.87 | 1360.21 | 238.81 | 131.65
#VALUE! | 1500 | 23.01 | 28.87 | 1452.25 | 273.05 | 150.53
| 1600 | 23.01 | 28.87 | 1544.29 | 307.29 | 169.4
| 1700 | 23.01 | 28.87 | 1636.33 | 341.53 | 188.28
| 1800 | 23.01 | 28.87 | 1728.37 | 375.77 | 207.15
| 1900 | 23.01 | 28.87 | 1820.41 | 410.01 | 226.03
| 2000 | 23.01 | 28.87 | 1912.45 | 444.24 | 244.9
| 2100 | 23.01 | 28.87 | 2004.49 | 478.48 | 263.78
| 2200 | 23.01 | 28.87 | 2096.53 | 512.72 | 282.65
| 2300 | 23.01 | 28.87 | 2188.57 | 546.96 | 301.53
| 2400 | 23.01 | 28.87 | 2280.61 | 581.2 | 320.4
| 2500 | 23.01 | 28.87 | 2372.65 | 615.44 | 339.28
| 2600 | 23.01 | 28.87 | 2464.7 | 649.68 | 358.15
| 2700 | 23.01 | 28.87 | 2556.74 | 683.91 | 377.03
| 2800 | 23.01 | 28.87 | 2648.78 | 718.15 | 395.9
| 2900 | 23.01 | 28.87 | 2740.82 | 752.39 | 414.78
| 3000 | 23.01 | 28.87 | 2832.86 | 786.63 | 433.65
| 3100 | 23.01 | 28.87 | 2924.9 | 820.87 | 452.53
| 3200 | 23.01 | 28.87 | 3016.94 | 855.11 | 471.4
| 3300 | 23.01 | 28.87 | 3108.98 | 889.35 | 490.28
| 3400 | 23.01 | 28.87 | 3201.02 | 923.58 | 509.15
| 3500 | 23.01 | 28.87 | 3293.06 | 957.82 | 528.03
| 3600 | 23.01 | 28.87 | 3385.1 | 992.06 | 546.9
| 3700 | 23.01 | 28.87 | 3477.14 | 1026.3 | 565.77
| 3800 | 23.01 | 28.87 | 3569.18 | 1060.54 | 584.65
| 3900 | 23.01 | 28.87 | 3661.22 | 1094.78 | 603.52
| 4000 | 23.01 | 28.87 | 3753.26 | 1129.02 | 622.4
| 4100 | 23.01 | 28.87 | 3845.3 | 1163.25 | 641.27
| 4200 | 23.01 | 28.87 | 3937.34 | 1197.49 | 660.15
| 4300 | 23.01 | 28.87 | 4029.38 | 1231.73 | 679.02
| 4400 | 23.01 | 28.87 | 4121.42 | 1265.97 | 697.9
| 4500 | 23.01 | 28.87 | 4213.47 | 1300.21 | 716.77
| 4600 | 23.01 | 28.87 | 4305.51 | 1334.45 | 735.65
| 4700 | 23.01 | 28.87 | 4397.55 | 1368.69 | 754.52
| 4800 | 23.01 | 28.87 | 4489.59 | 1402.92 | 773.4
| 4900 | 23.01 | 28.87 | 4581.63 | 1437.16 | 792.27
| 5000 | 23.01 | 28.87 | 4673.67 | 1471.4 | 811.15
| 5100 | 23.01 | 28.87 | 4765.71 | 1505.64 | 830.02
| 5200 | 23.01 | 28.87 | 4857.75 | 1539.88 | 848.9
| 5300 | 23.01 | 28.87 | 4949.79 | 1574.12 | 867.77
| 5400 | 23.01 | 28.87 | 5041.83 | 1608.36 | 886.65
| 5500 | 23.01 | 28.87 | 5133.87 | 1642.59 | 905.52
| 5600 | 23.01 | 28.87 | 5225.91 | 1676.83 | 924.4
| 5700 | 23.01 | 28.87 | 5317.95 | 1711.07 | 943.27
| 5800 | 23.01 | 28.87 | 5409.99 | 1745.31 | 962.15
| 5900 | 23.01 | 28.87 | 5502.03 | 1779.55 | 981.02
| 6000 | 23.01 | 28.87 | 5594.07 | 1813.79 | 999.9
| 6100 | 23.01 | 28.87 | 5686.11 | 1848.03 | 1018.77
| 6200 | 23.01 | 28.87 | 5778.15 | 1882.26 | 1037.65
| 6300 | 23.01 | 28.87 | 5870.2 | 1916.5 | 1056.52
| 6400 | 23.01 | 28.87 | 5962.24 | 1950.74 | 1075.4
| 6500 | 23.01 | 28.87 | 6054.28 | 1984.98 | 1094.27
| 6600 | 23.01 | 28.87 | 6146.32 | 2019.22 | 1113.15
| 6700 | 23.01 | 28.87 | 6238.36 | 2053.46 | 1132.02
| 6800 | 23.01 | 28.87 | 6330.4 | 2087.69 | 1150.9
| 6900 | 23.01 | 28.87 | 6422.44 | 2121.93 | 1169.77
| 7000 | 23.01 | 28.87 | 6514.48 | 2156.17 | 1188.65
| 7100 | 23.01 | 28.87 | 6606.52 | 2190.41 | 1207.52
| 7200 | 23.01 | 28.87 | 6698.56 | 2224.65 | 1226.4
| 7300 | 23.01 | 28.87 | 6790.6 | 2258.89 | 1245.27
| 7400 | 23.01 | 28.87 | 6882.64 | 2293.13 | 1264.15
| 7500 | 23.01 | 28.87 | 6974.68 | 2327.36 | 1283.02
| 7600 | 23.01 | 28.87 | 7066.72 | 2361.6 | 1301.9
| 7700 | 23.01 | 28.87 | 7158.76 | 2395.84 | 1320.77
| 7793.6 | 23.01 | 28.87 | 7244.91 | 2427.89 | 1338.44
| 7800 | 22.92 | 28.87 | 7250.81 | 2430.08 | 1339.64
| 7900 | 21.42 | 28.87 | 7343.41 | 2463.12 | 1357.86
| 8000 | 19.92 | 28.87 | 7436.97 | 2494.03 | 1374.9
| 8100 | 18.42 | 28.87 | 7531.42 | 2522.78 | 1390.75
| 8200 | 16.92 | 28.87 | 7626.7 | 2549.36 | 1405.4
| 8300 | 15.42 | 28.87 | 7722.75 | 2573.75 | 1418.85
| 8400 | 13.92 | 28.87 | 7819.48 | 2595.92 | 1431.07
| 8500 | 12.42 | 28.87 | 7916.85 | 2615.87 | 1442.07
| 8600 | 10.92 | 28.87 | 8014.78 | 2633.58 | 1451.83
| 8661.24 | 10 | 28.87 | 8075 | 2643.32 | 1457.2
| 8700 | 9.42 | 28.87 | 8113.21 | 2649.05 | 1460.36
| 8800 | 7.92 | 28.87 | 8212.06 | 2662.24 | 1467.63
| 8900 | 6.42 | 28.87 | 8311.28 | 2673.17 | 1473.66
| 9000 | 4.92 | 28.87 | 8410.79 | 2681.82 | 1478.43
| 9100 | 3.42 | 28.87 | 8510.52 | 2688.19 | 1481.93
| 9200 | 1.92 | 28.87 | 8610.41 | 2692.26 | 1484.18
| 9300 | 0.42 | 28.87 | 8710.39 | 2694.05 | 1485.17
| 9327.9 | 0 | 0 | 8738.29 | 2694.14 | 1485.22
| 9400 | 0 | 0 | 8810.38 | 2694.14 | 1485.22
| 9500 | 0 | 0 | 8910.38 | 2694.14 | 1485.22
| 9600 | 0 | 0 | 9010.38 | 2694.14 | 1485.22
| 9700 | 0 | 0 | 9110.38 | 2694.14 | 1485.22
| 9800 | 0 | 0 | 9210.38 | 2694.14 | 1485.22
| 9900 | 0 | 0 | 9310.38 | 2694.14 | 1485.22
| 10000 | 0 | 0 | 9410.38 | 2694.14 | 1485.22
| 10100 | 0 | 0 | 9510.38 | 2694.14 | 1485.22
| 10200 | 0 | 0 | 9610.38 | 2694.14 | 1485.22
| 10300 | 0 | 0 | 9710.38 | 2694.14 | 1485.22
| 10400 | 0 | 0 | 9810.38 | 2694.14 | 1485.22
| 10500 | 0 | 0 | 9910.38 | 2694.14 | 1485.22
| 10600 | 0 | 0 | 10010.38 | 2694.14 | 1485.22
| 10700 | 0 | 0 | 10110.38 | 2694.14 | 1485.22
| 10800 | 0 | 0 | 10210.38 | 2694.14 | 1485.22
| 10900 | 0 | 0 | 10310.38 | 2694.14 | 1485.22
| 11000 | 0 | 0 | 10410.38 | 2694.14 | 1485.22
| 11100 | 0 | 0 | 10510.38 | 2694.14 | 1485.22
| 11200 | 0 | 0 | 10610.38 | 2694.14 | 1485.22
| 11300 | 0 | 0 | 10710.38 | 2694.14 | 1485.22
| 11400 | 0 | 0 | 10810.38 | 2694.14 | 1485.22
| 11500 | 0 | 0 | 10910.38 | 2694.14 | 1485.22
| 11600 | 0 | 0 | 11010.38 | 2694.14 | 1485.22
| 11700 | 0 | 0 | 11110.38 | 2694.14 | 1485.22
| 11800 | 0 | 0 | 11210.38 | 2694.14 | 1485.22
| 11900 | 0 | 0 | 11310.38 | 2694.14 | 1485.22
| 12000 | 0 | 0 | 11410.38 | 2694.14 | 1485.22
| 12100 | 0 | 0 | 11510.38 | 2694.14 | 1485.22
| 12200 | 0 | 0 | 11610.38 | 2694.14 | 1485.22
| 12300 | 0 | 0 | 11710.38 | 2694.14 | 1485.22
| 12400 | 0 | 0 | 11810.38 | 2694.14 | 1485.22
| 12500 | 0 | 0 | 11910.38 | 2694.14 | 1485.22
| 12600 | 0 | 0 | 12010.38 | 2694.14 | 1485.22
| 12700 | 0 | 0 | 12110.38 | 2694.14 | 1485.22
| 12744.62 | 0 | 0 | 12155 | 2694.14 | 1485.22

## Lookup (hidden)
North Reference | RetunValue | Grid Type | ReturnValue | Deviation Indicator | ReturnValue
| 2 |  | 0 |  | 2
True |  | SPCS-Colorado Central-NAD27 |  | Directional
Grid |  | SPCS-Colorado Central-NAD83 |  | High Angle
|  | SPCS-Colorado North-NAD27 |  | Horizontal
SPCS-Colorado North-NAD83
SPCS-Colorado South-NAD27
SPCS-Colorado South-NAD83
UTM-Zone 12 NAD27
UTM-Zone 12 NAD83
UTM-Zone 13 NAD27
UTM-Zone 13 NAD83