## Data
Header Information | measured depth (ft) | inclination (°) | azimuth (°) | true vertical depth (ft) | northing +N/-S (ft) | easting +E/-W (ft) | Remarks
Operator Name | 0 | 0 | 0 | 0 | 0 | 0
TEP Rocky Mountain, LLC | 100 | 0 | 0 | 100 | 0 | 0
Operator Number | 120 | 0 | 0 | 120 | 0 | 0
96850 | 200 | 1.6 | 32.66 | 199.99 | 0.94 | 0.6
Well Name and Number | 300 | 3.6 | 32.66 | 299.88 | 4.76 | 3.05
Federal RG 543-7-297 | 400 | 5.6 | 32.66 | 399.55 | 11.51 | 7.38
API Number (if available) | 500 | 7.6 | 32.66 | 498.89 | 21.19 | 13.58
| 600 | 9.6 | 32.66 | 597.76 | 33.77 | 21.65
Location: QQ SEC TWP RGE | 700 | 11.6 | 32.66 | 696.05 | 49.26 | 31.58
NWNE Sec 18 T2S R97W | 800 | 13.6 | 32.66 | 793.63 | 67.62 | 43.35
Citing Type: Planned or Actual | 900 | 15.6 | 32.66 | 890.4 | 88.84 | 56.96
Planned | 1000 | 17.6 | 32.66 | 986.23 | 112.89 | 72.38
Deviation Indicator | 1100 | 19.6 | 32.66 | 1081 | 139.74 | 89.59
Directional | 1142.88 | 20.46 | 32.66 | 1121.28 | 152.1 | 97.52
North Reference | 1200 | 20.46 | 32.66 | 1174.8 | 168.91 | 108.29
True | 1300 | 20.46 | 32.66 | 1268.49 | 198.33 | 127.16
Grid Type | 1400 | 20.46 | 32.66 | 1362.19 | 227.76 | 146.02
#VALUE! | 1500 | 20.46 | 32.66 | 1455.88 | 257.18 | 164.88
| 1600 | 20.46 | 32.66 | 1549.57 | 286.6 | 183.75
| 1700 | 20.46 | 32.66 | 1643.27 | 316.03 | 202.61
| 1800 | 20.46 | 32.66 | 1736.96 | 345.45 | 221.48
| 1900 | 20.46 | 32.66 | 1830.65 | 374.87 | 240.34
| 2000 | 20.46 | 32.66 | 1924.35 | 404.3 | 259.2
| 2100 | 20.46 | 32.66 | 2018.04 | 433.72 | 278.07
| 2200 | 20.46 | 32.66 | 2111.73 | 463.15 | 296.93
| 2300 | 20.46 | 32.66 | 2205.43 | 492.57 | 315.8
| 2400 | 20.46 | 32.66 | 2299.12 | 521.99 | 334.66
| 2500 | 20.46 | 32.66 | 2392.81 | 551.42 | 353.52
| 2600 | 20.46 | 32.66 | 2486.51 | 580.84 | 372.39
| 2700 | 20.46 | 32.66 | 2580.2 | 610.26 | 391.25
| 2800 | 20.46 | 32.66 | 2673.89 | 639.69 | 410.12
| 2900 | 20.46 | 32.66 | 2767.58 | 669.11 | 428.98
| 3000 | 20.46 | 32.66 | 2861.28 | 698.53 | 447.84
| 3100 | 20.46 | 32.66 | 2954.97 | 727.96 | 466.71
| 3200 | 20.46 | 32.66 | 3048.66 | 757.38 | 485.57
| 3300 | 20.46 | 32.66 | 3142.36 | 786.8 | 504.44
| 3400 | 20.46 | 32.66 | 3236.05 | 816.23 | 523.3
| 3500 | 20.46 | 32.66 | 3329.74 | 845.65 | 542.17
| 3600 | 20.46 | 32.66 | 3423.44 | 875.07 | 561.03
| 3700 | 20.46 | 32.66 | 3517.13 | 904.5 | 579.89
| 3800 | 20.46 | 32.66 | 3610.82 | 933.92 | 598.76
| 3900 | 20.46 | 32.66 | 3704.52 | 963.35 | 617.62
| 4000 | 20.46 | 32.66 | 3798.21 | 992.77 | 636.49
| 4100 | 20.46 | 32.66 | 3891.9 | 1022.19 | 655.35
| 4200 | 20.46 | 32.66 | 3985.6 | 1051.62 | 674.21
| 4300 | 20.46 | 32.66 | 4079.29 | 1081.04 | 693.08
| 4400 | 20.46 | 32.66 | 4172.98 | 1110.46 | 711.94
| 4500 | 20.46 | 32.66 | 4266.68 | 1139.89 | 730.81
| 4600 | 20.46 | 32.66 | 4360.37 | 1169.31 | 749.67
| 4700 | 20.46 | 32.66 | 4454.06 | 1198.73 | 768.53
| 4800 | 20.46 | 32.66 | 4547.75 | 1228.16 | 787.4
| 4900 | 20.46 | 32.66 | 4641.45 | 1257.58 | 806.26
| 5000 | 20.46 | 32.66 | 4735.14 | 1287 | 825.13
| 5100 | 20.46 | 32.66 | 4828.83 | 1316.43 | 843.99
| 5200 | 20.46 | 32.66 | 4922.53 | 1345.85 | 862.85
| 5300 | 20.46 | 32.66 | 5016.22 | 1375.28 | 881.72
| 5400 | 20.46 | 32.66 | 5109.91 | 1404.7 | 900.58
| 5500 | 20.46 | 32.66 | 5203.61 | 1434.12 | 919.45
| 5600 | 20.46 | 32.66 | 5297.3 | 1463.55 | 938.31
| 5700 | 20.46 | 32.66 | 5390.99 | 1492.97 | 957.17
| 5800 | 20.46 | 32.66 | 5484.69 | 1522.39 | 976.04
| 5900 | 20.46 | 32.66 | 5578.38 | 1551.82 | 994.9
| 6000 | 20.46 | 32.66 | 5672.07 | 1581.24 | 1013.77
| 6100 | 20.46 | 32.66 | 5765.77 | 1610.66 | 1032.63
| 6200 | 20.46 | 32.66 | 5859.46 | 1640.09 | 1051.49
| 6300 | 20.46 | 32.66 | 5953.15 | 1669.51 | 1070.36
| 6400 | 20.46 | 32.66 | 6046.84 | 1698.93 | 1089.22
| 6500 | 20.46 | 32.66 | 6140.54 | 1728.36 | 1108.09
| 6600 | 20.46 | 32.66 | 6234.23 | 1757.78 | 1126.95
| 6700 | 20.46 | 32.66 | 6327.92 | 1787.2 | 1145.81
| 6800 | 20.46 | 32.66 | 6421.62 | 1816.63 | 1164.68
| 6900 | 20.46 | 32.66 | 6515.31 | 1846.05 | 1183.54
| 7000 | 20.46 | 32.66 | 6609 | 1875.48 | 1202.41
| 7100 | 20.46 | 32.66 | 6702.7 | 1904.9 | 1221.27
| 7200 | 20.46 | 32.66 | 6796.39 | 1934.32 | 1240.14
| 7300 | 20.46 | 32.66 | 6890.08 | 1963.75 | 1259
| 7400 | 20.46 | 32.66 | 6983.78 | 1993.17 | 1277.86
| 7500 | 20.46 | 32.66 | 7077.47 | 2022.59 | 1296.73
| 7600 | 20.46 | 32.66 | 7171.16 | 2052.02 | 1315.59
| 7700 | 20.46 | 32.66 | 7264.86 | 2081.44 | 1334.46
| 7800 | 20.46 | 32.66 | 7358.55 | 2110.86 | 1353.32
| 7815.68 | 20.46 | 32.66 | 7373.24 | 2115.48 | 1356.28
| 7900 | 19.19 | 32.66 | 7452.56 | 2139.55 | 1371.71
| 8000 | 17.69 | 32.66 | 7547.42 | 2166.18 | 1388.79
| 8100 | 16.19 | 32.66 | 7643.08 | 2190.71 | 1404.51
| 8200 | 14.69 | 32.66 | 7739.47 | 2213.13 | 1418.89
| 8300 | 13.19 | 32.66 | 7836.52 | 2233.41 | 1431.89
| 8400 | 11.69 | 32.66 | 7934.16 | 2251.55 | 1443.52
| 8500 | 10.19 | 32.66 | 8032.34 | 2267.53 | 1453.76
| 8512.86 | 10 | 32.66 | 8045 | 2269.43 | 1454.98
| 8600 | 8.69 | 32.66 | 8130.99 | 2281.34 | 1462.62
| 8700 | 7.19 | 32.66 | 8230.02 | 2292.98 | 1470.08
| 8800 | 5.69 | 32.66 | 8329.39 | 2302.42 | 1476.13
| 8900 | 4.19 | 32.66 | 8429.01 | 2309.68 | 1480.78
| 9000 | 2.69 | 32.66 | 8528.83 | 2314.73 | 1484.02
| 9100 | 1.19 | 32.66 | 8628.77 | 2317.59 | 1485.85
| 9179.52 | 0 | 0 | 8708.29 | 2318.28 | 1486.3
| 9200 | 0 | 0 | 8728.76 | 2318.28 | 1486.3
| 9300 | 0 | 0 | 8828.76 | 2318.28 | 1486.3
| 9400 | 0 | 0 | 8928.76 | 2318.28 | 1486.3
| 9500 | 0 | 0 | 9028.76 | 2318.28 | 1486.3
| 9600 | 0 | 0 | 9128.76 | 2318.28 | 1486.3
| 9700 | 0 | 0 | 9228.76 | 2318.28 | 1486.3
| 9800 | 0 | 0 | 9328.76 | 2318.28 | 1486.3
| 9900 | 0 | 0 | 9428.76 | 2318.28 | 1486.3
| 10000 | 0 | 0 | 9528.76 | 2318.28 | 1486.3
| 10100 | 0 | 0 | 9628.76 | 2318.28 | 1486.3
| 10200 | 0 | 0 | 9728.76 | 2318.28 | 1486.3
| 10300 | 0 | 0 | 9828.76 | 2318.28 | 1486.3
| 10400 | 0 | 0 | 9928.76 | 2318.28 | 1486.3
| 10500 | 0 | 0 | 10028.76 | 2318.28 | 1486.3
| 10600 | 0 | 0 | 10128.76 | 2318.28 | 1486.3
| 10700 | 0 | 0 | 10228.76 | 2318.28 | 1486.3
| 10800 | 0 | 0 | 10328.76 | 2318.28 | 1486.3
| 10900 | 0 | 0 | 10428.76 | 2318.28 | 1486.3
| 11000 | 0 | 0 | 10528.76 | 2318.28 | 1486.3
| 11100 | 0 | 0 | 10628.76 | 2318.28 | 1486.3
| 11200 | 0 | 0 | 10728.76 | 2318.28 | 1486.3
| 11300 | 0 | 0 | 10828.76 | 2318.28 | 1486.3
| 11400 | 0 | 0 | 10928.76 | 2318.28 | 1486.3
| 11500 | 0 | 0 | 11028.76 | 2318.28 | 1486.3
| 11600 | 0 | 0 | 11128.76 | 2318.28 | 1486.3
| 11700 | 0 | 0 | 11228.76 | 2318.28 | 1486.3
| 11800 | 0 | 0 | 11328.76 | 2318.28 | 1486.3
| 11900 | 0 | 0 | 11428.76 | 2318.28 | 1486.3
| 12000 | 0 | 0 | 11528.76 | 2318.28 | 1486.3
| 12100 | 0 | 0 | 11628.76 | 2318.28 | 1486.3
| 12200 | 0 | 0 | 11728.76 | 2318.28 | 1486.3
| 12300 | 0 | 0 | 11828.76 | 2318.28 | 1486.3
| 12400 | 0 | 0 | 11928.76 | 2318.28 | 1486.3
| 12500 | 0 | 0 | 12028.76 | 2318.28 | 1486.3
| 12596.24 | 0 | 0 | 12125 | 2318.29 | 1486.3

## Lookup (hidden)
North Reference | RetunValue | Grid Type | ReturnValue | Deviation Indicator | ReturnValue
| 2 |  | 0 |  | 2
True |  | SPCS-Colorado Central-NAD27 |  | Directional
Grid |  | SPCS-Colorado Central-NAD83 |  | High Angle
|  | SPCS-Colorado North-NAD27 |  | Horizontal
SPCS-Colorado North-NAD83
SPCS-Colorado South-NAD27
SPCS-Colorado South-NAD83
UTM-Zone 12 NAD27
UTM-Zone 12 NAD83
UTM-Zone 13 NAD27
UTM-Zone 13 NAD83