## Data
Header Information | measured depth (ft) | inclination (°) | azimuth (°) | true vertical depth (ft) | northing +N/-S (ft) | easting +E/-W (ft) | Remarks
Operator Name | 0 | 0 | 0 | 0 | 0 | 0
TEP Rocky Mountain, LLC | 100 | 0 | 0 | 100 | 0 | 0
Operator Number | 135 | 0 | 0 | 135 | 0 | 0
96850 | 200 | 1.3 | 37.06 | 199.99 | 0.59 | 0.44
Well Name and Number | 300 | 3.3 | 37.06 | 299.91 | 3.79 | 2.86
Federal RG 44-7-297 | 400 | 5.3 | 37.06 | 399.62 | 9.77 | 7.38
API Number (if available) | 500 | 7.3 | 37.06 | 499.01 | 18.53 | 13.99
| 600 | 9.3 | 37.06 | 597.96 | 30.05 | 22.69
Location: QQ SEC TWP RGE | 700 | 11.3 | 37.06 | 696.34 | 44.32 | 33.47
NWNE Sec 18 T2S R97W | 800 | 13.3 | 37.06 | 794.04 | 61.32 | 46.3
Citing Type: Planned or Actual | 900 | 15.3 | 37.06 | 890.94 | 81.03 | 61.19
Planned | 1000 | 17.3 | 37.06 | 986.92 | 103.42 | 78.1
Deviation Indicator | 1100 | 19.3 | 37.06 | 1081.85 | 128.48 | 97.02
Directional | 1139.97 | 20.1 | 37.06 | 1119.48 | 139.23 | 105.14
North Reference | 1200 | 20.1 | 37.06 | 1175.86 | 155.7 | 117.57
True | 1300 | 20.1 | 37.06 | 1269.77 | 183.12 | 138.28
Grid Type | 1400 | 20.1 | 37.06 | 1363.68 | 210.54 | 158.99
#VALUE! | 1500 | 20.1 | 37.06 | 1457.59 | 237.97 | 179.7
| 1600 | 20.1 | 37.06 | 1551.5 | 265.39 | 200.41
| 1700 | 20.1 | 37.06 | 1645.41 | 292.82 | 221.12
| 1800 | 20.1 | 37.06 | 1739.32 | 320.24 | 241.83
| 1900 | 20.1 | 37.06 | 1833.23 | 347.66 | 262.54
| 2000 | 20.1 | 37.06 | 1927.14 | 375.09 | 283.25
| 2100 | 20.1 | 37.06 | 2021.05 | 402.51 | 303.95
| 2200 | 20.1 | 37.06 | 2114.96 | 429.94 | 324.66
| 2300 | 20.1 | 37.06 | 2208.87 | 457.36 | 345.37
| 2400 | 20.1 | 37.06 | 2302.78 | 484.78 | 366.08
| 2500 | 20.1 | 37.06 | 2396.69 | 512.21 | 386.79
| 2600 | 20.1 | 37.06 | 2490.6 | 539.63 | 407.5
| 2700 | 20.1 | 37.06 | 2584.51 | 567.06 | 428.21
| 2800 | 20.1 | 37.06 | 2678.42 | 594.48 | 448.92
| 2900 | 20.1 | 37.06 | 2772.33 | 621.9 | 469.63
| 3000 | 20.1 | 37.06 | 2866.24 | 649.33 | 490.34
| 3100 | 20.1 | 37.06 | 2960.15 | 676.75 | 511.05
| 3200 | 20.1 | 37.06 | 3054.06 | 704.18 | 531.76
| 3300 | 20.1 | 37.06 | 3147.96 | 731.6 | 552.46
| 3400 | 20.1 | 37.06 | 3241.87 | 759.02 | 573.17
| 3500 | 20.1 | 37.06 | 3335.78 | 786.45 | 593.88
| 3600 | 20.1 | 37.06 | 3429.69 | 813.87 | 614.59
| 3700 | 20.1 | 37.06 | 3523.6 | 841.3 | 635.3
| 3800 | 20.1 | 37.06 | 3617.51 | 868.72 | 656.01
| 3900 | 20.1 | 37.06 | 3711.42 | 896.14 | 676.72
| 4000 | 20.1 | 37.06 | 3805.33 | 923.57 | 697.43
| 4100 | 20.1 | 37.06 | 3899.24 | 950.99 | 718.14
| 4200 | 20.1 | 37.06 | 3993.15 | 978.42 | 738.85
| 4300 | 20.1 | 37.06 | 4087.06 | 1005.84 | 759.56
| 4400 | 20.1 | 37.06 | 4180.97 | 1033.26 | 780.26
| 4500 | 20.1 | 37.06 | 4274.88 | 1060.69 | 800.97
| 4600 | 20.1 | 37.06 | 4368.79 | 1088.11 | 821.68
| 4700 | 20.1 | 37.06 | 4462.7 | 1115.54 | 842.39
| 4800 | 20.1 | 37.06 | 4556.61 | 1142.96 | 863.1
| 4900 | 20.1 | 37.06 | 4650.52 | 1170.38 | 883.81
| 5000 | 20.1 | 37.06 | 4744.43 | 1197.81 | 904.52
| 5100 | 20.1 | 37.06 | 4838.34 | 1225.23 | 925.23
| 5200 | 20.1 | 37.06 | 4932.25 | 1252.66 | 945.94
| 5300 | 20.1 | 37.06 | 5026.16 | 1280.08 | 966.65
| 5400 | 20.1 | 37.06 | 5120.07 | 1307.5 | 987.36
| 5500 | 20.1 | 37.06 | 5213.98 | 1334.93 | 1008.06
| 5600 | 20.1 | 37.06 | 5307.89 | 1362.35 | 1028.77
| 5700 | 20.1 | 37.06 | 5401.8 | 1389.78 | 1049.48
| 5800 | 20.1 | 37.06 | 5495.71 | 1417.2 | 1070.19
| 5900 | 20.1 | 37.06 | 5589.62 | 1444.62 | 1090.9
| 6000 | 20.1 | 37.06 | 5683.53 | 1472.05 | 1111.61
| 6100 | 20.1 | 37.06 | 5777.44 | 1499.47 | 1132.32
| 6200 | 20.1 | 37.06 | 5871.35 | 1526.9 | 1153.03
| 6300 | 20.1 | 37.06 | 5965.26 | 1554.32 | 1173.74
| 6400 | 20.1 | 37.06 | 6059.17 | 1581.74 | 1194.45
| 6500 | 20.1 | 37.06 | 6153.08 | 1609.17 | 1215.16
| 6600 | 20.1 | 37.06 | 6246.99 | 1636.59 | 1235.87
| 6700 | 20.1 | 37.06 | 6340.9 | 1664.02 | 1256.57
| 6800 | 20.1 | 37.06 | 6434.81 | 1691.44 | 1277.28
| 6900 | 20.1 | 37.06 | 6528.72 | 1718.86 | 1297.99
| 7000 | 20.1 | 37.06 | 6622.63 | 1746.29 | 1318.7
| 7084.9 | 20.1 | 37.06 | 6702.36 | 1769.57 | 1336.28
| 7100 | 19.87 | 37.06 | 6716.55 | 1773.69 | 1339.39
| 7200 | 18.37 | 37.06 | 6811.03 | 1799.83 | 1359.13
| 7300 | 16.87 | 37.06 | 6906.33 | 1823.99 | 1377.38
| 7400 | 15.37 | 37.06 | 7002.4 | 1846.15 | 1394.11
| 7500 | 13.87 | 37.06 | 7099.15 | 1866.3 | 1409.33
| 7600 | 12.37 | 37.06 | 7196.54 | 1884.41 | 1423.01
| 7700 | 10.87 | 37.06 | 7294.49 | 1900.49 | 1435.15
| 7800 | 9.37 | 37.06 | 7392.93 | 1914.52 | 1445.74
| 7900 | 7.87 | 37.06 | 7491.79 | 1926.48 | 1454.77
| 8000 | 6.37 | 37.06 | 7591.02 | 1936.38 | 1462.25
| 8100 | 4.87 | 37.06 | 7690.54 | 1944.2 | 1468.15
| 8200 | 3.37 | 37.06 | 7790.27 | 1949.93 | 1472.48
| 8300 | 1.87 | 37.06 | 7890.17 | 1953.58 | 1475.24
| 8400 | 0.37 | 37.06 | 7990.14 | 1955.15 | 1476.42
| 8424.86 | 0 | 0 | 8015 | 1955.21 | 1476.47
| 8500 | 0 | 0 | 8090.14 | 1955.21 | 1476.47
| 8600 | 0 | 0 | 8190.14 | 1955.21 | 1476.47
| 8700 | 0 | 0 | 8290.14 | 1955.21 | 1476.47
| 8800 | 0 | 0 | 8390.14 | 1955.21 | 1476.47
| 8900 | 0 | 0 | 8490.14 | 1955.21 | 1476.47
| 9000 | 0 | 0 | 8590.14 | 1955.21 | 1476.47
| 9100 | 0 | 0 | 8690.14 | 1955.21 | 1476.47
| 9200 | 0 | 0 | 8790.14 | 1955.21 | 1476.47
| 9300 | 0 | 0 | 8890.14 | 1955.21 | 1476.47
| 9400 | 0 | 0 | 8990.14 | 1955.21 | 1476.47
| 9500 | 0 | 0 | 9090.14 | 1955.21 | 1476.47
| 9600 | 0 | 0 | 9190.14 | 1955.21 | 1476.47
| 9700 | 0 | 0 | 9290.14 | 1955.21 | 1476.47
| 9800 | 0 | 0 | 9390.14 | 1955.21 | 1476.47
| 9900 | 0 | 0 | 9490.14 | 1955.21 | 1476.47
| 10000 | 0 | 0 | 9590.14 | 1955.21 | 1476.47
| 10100 | 0 | 0 | 9690.14 | 1955.21 | 1476.47
| 10200 | 0 | 0 | 9790.14 | 1955.21 | 1476.47
| 10300 | 0 | 0 | 9890.14 | 1955.21 | 1476.47
| 10400 | 0 | 0 | 9990.14 | 1955.21 | 1476.47
| 10500 | 0 | 0 | 10090.14 | 1955.21 | 1476.47
| 10600 | 0 | 0 | 10190.14 | 1955.21 | 1476.47
| 10700 | 0 | 0 | 10290.14 | 1955.21 | 1476.47
| 10800 | 0 | 0 | 10390.14 | 1955.21 | 1476.47
| 10900 | 0 | 0 | 10490.14 | 1955.21 | 1476.47
| 11000 | 0 | 0 | 10590.14 | 1955.21 | 1476.47
| 11100 | 0 | 0 | 10690.14 | 1955.21 | 1476.47
| 11200 | 0 | 0 | 10790.14 | 1955.21 | 1476.47
| 11300 | 0 | 0 | 10890.14 | 1955.21 | 1476.47
| 11400 | 0 | 0 | 10990.14 | 1955.21 | 1476.47
| 11500 | 0 | 0 | 11090.14 | 1955.21 | 1476.47
| 11600 | 0 | 0 | 11190.14 | 1955.21 | 1476.47
| 11700 | 0 | 0 | 11290.14 | 1955.21 | 1476.47
| 11800 | 0 | 0 | 11390.14 | 1955.21 | 1476.47
| 11900 | 0 | 0 | 11490.14 | 1955.21 | 1476.47
| 12000 | 0 | 0 | 11590.14 | 1955.21 | 1476.47
| 12100 | 0 | 0 | 11690.14 | 1955.21 | 1476.47
| 12200 | 0 | 0 | 11790.14 | 1955.21 | 1476.47
| 12300 | 0 | 0 | 11890.14 | 1955.21 | 1476.47
| 12400 | 0 | 0 | 11990.14 | 1955.21 | 1476.47
| 12500 | 0 | 0 | 12090.14 | 1955.21 | 1476.47
| 12504.86 | 0 | 0 | 12095 | 1955.21 | 1476.47

## Lookup (hidden)
North Reference | RetunValue | Grid Type | ReturnValue | Deviation Indicator | ReturnValue
| 2 |  | 0 |  | 2
True |  | SPCS-Colorado Central-NAD27 |  | Directional
Grid |  | SPCS-Colorado Central-NAD83 |  | High Angle
|  | SPCS-Colorado North-NAD27 |  | Horizontal
SPCS-Colorado North-NAD83
SPCS-Colorado South-NAD27
SPCS-Colorado South-NAD83
UTM-Zone 12 NAD27
UTM-Zone 12 NAD83
UTM-Zone 13 NAD27
UTM-Zone 13 NAD83