## Data
Header Information | measured depth (ft) | inclination (°) | azimuth (°) | true vertical depth (ft) | northing +N/-S (ft) | easting +E/-W (ft) | Remarks
Operator Name | 0 | 0 | 0 | 0 | 0 | 0
TEP Rocky Mountain, LLC | 100 | 0 | 0 | 100 | 0 | 0
Operator Number | 135 | 0 | 0 | 135 | 0 | 0
96850 | 200 | 1.3 | 60.75 | 199.99 | 0.36 | 0.64
Well Name and Number | 300 | 3.3 | 60.75 | 299.91 | 2.32 | 4.14
Federal RG 344-7-297 | 400 | 5.3 | 60.75 | 399.62 | 5.98 | 10.69
API Number (if available) | 500 | 7.3 | 60.75 | 499.01 | 11.35 | 20.26
| 600 | 9.3 | 60.75 | 597.96 | 18.4 | 32.85
Location: QQ SEC TWP RGE | 700 | 11.3 | 60.75 | 696.34 | 27.14 | 48.45
NWNE Sec 18 T2S R97W | 800 | 13.3 | 60.75 | 794.04 | 37.54 | 67.04
Citing Type: Planned or Actual | 804.01 | 13.38 | 60.75 | 797.94 | 38 | 67.85
Planned | 900 | 13.38 | 60.75 | 891.33 | 48.85 | 87.23
Deviation Indicator | 1000 | 13.38 | 60.75 | 988.62 | 60.16 | 107.42
Directional | 1100 | 13.38 | 60.75 | 1085.9 | 71.46 | 127.61
North Reference | 1200 | 13.38 | 60.75 | 1183.19 | 82.77 | 147.8
True | 1300 | 13.38 | 60.75 | 1280.47 | 94.08 | 167.99
Grid Type | 1400 | 13.38 | 60.75 | 1377.76 | 105.38 | 188.18
#VALUE! | 1500 | 13.38 | 60.75 | 1475.04 | 116.69 | 208.37
| 1600 | 13.38 | 60.75 | 1572.33 | 128 | 228.56
| 1700 | 13.38 | 60.75 | 1669.62 | 139.31 | 248.75
| 1800 | 13.38 | 60.75 | 1766.9 | 150.61 | 268.94
| 1900 | 13.38 | 60.75 | 1864.19 | 161.92 | 289.13
| 2000 | 13.38 | 60.75 | 1961.47 | 173.23 | 309.33
| 2100 | 13.38 | 60.75 | 2058.76 | 184.53 | 329.52
| 2200 | 13.38 | 60.75 | 2156.04 | 195.84 | 349.71
| 2300 | 13.38 | 60.75 | 2253.33 | 207.15 | 369.9
| 2400 | 13.38 | 60.75 | 2350.61 | 218.45 | 390.09
| 2500 | 13.38 | 60.75 | 2447.9 | 229.76 | 410.28
| 2600 | 13.38 | 60.75 | 2545.19 | 241.07 | 430.47
| 2700 | 13.38 | 60.75 | 2642.47 | 252.38 | 450.66
| 2800 | 13.38 | 60.75 | 2739.76 | 263.68 | 470.85
| 2900 | 13.38 | 60.75 | 2837.04 | 274.99 | 491.04
| 3000 | 13.38 | 60.75 | 2934.33 | 286.3 | 511.23
| 3100 | 13.38 | 60.75 | 3031.61 | 297.6 | 531.42
| 3200 | 13.38 | 60.75 | 3128.9 | 308.91 | 551.61
| 3300 | 13.38 | 60.75 | 3226.18 | 320.22 | 571.8
| 3400 | 13.38 | 60.75 | 3323.47 | 331.52 | 591.99
| 3500 | 13.38 | 60.75 | 3420.76 | 342.83 | 612.18
| 3600 | 13.38 | 60.75 | 3518.04 | 354.14 | 632.37
| 3700 | 13.38 | 60.75 | 3615.33 | 365.45 | 652.57
| 3800 | 13.38 | 60.75 | 3712.61 | 376.75 | 672.76
| 3900 | 13.38 | 60.75 | 3809.9 | 388.06 | 692.95
| 4000 | 13.38 | 60.75 | 3907.18 | 399.37 | 713.14
| 4100 | 13.38 | 60.75 | 4004.47 | 410.67 | 733.33
| 4200 | 13.38 | 60.75 | 4101.76 | 421.98 | 753.52
| 4300 | 13.38 | 60.75 | 4199.04 | 433.29 | 773.71
| 4400 | 13.38 | 60.75 | 4296.33 | 444.59 | 793.9
| 4500 | 13.38 | 60.75 | 4393.61 | 455.9 | 814.09
| 4600 | 13.38 | 60.75 | 4490.9 | 467.21 | 834.28
| 4700 | 13.38 | 60.75 | 4588.18 | 478.52 | 854.47
| 4800 | 13.38 | 60.75 | 4685.47 | 489.82 | 874.66
| 4900 | 13.38 | 60.75 | 4782.75 | 501.13 | 894.85
| 5000 | 13.38 | 60.75 | 4880.04 | 512.44 | 915.04
| 5100 | 13.38 | 60.75 | 4977.33 | 523.74 | 935.23
| 5200 | 13.38 | 60.75 | 5074.61 | 535.05 | 955.42
| 5300 | 13.38 | 60.75 | 5171.9 | 546.36 | 975.61
| 5400 | 13.38 | 60.75 | 5269.18 | 557.66 | 995.81
| 5500 | 13.38 | 60.75 | 5366.47 | 568.97 | 1016
| 5600 | 13.38 | 60.75 | 5463.75 | 580.28 | 1036.19
| 5700 | 13.38 | 60.75 | 5561.04 | 591.59 | 1056.38
| 5800 | 13.38 | 60.75 | 5658.33 | 602.89 | 1076.57
| 5900 | 13.38 | 60.75 | 5755.61 | 614.2 | 1096.76
| 6000 | 13.38 | 60.75 | 5852.9 | 625.51 | 1116.95
| 6100 | 13.38 | 60.75 | 5950.18 | 636.81 | 1137.14
| 6200 | 13.38 | 60.75 | 6047.47 | 648.12 | 1157.33
| 6300 | 13.38 | 60.75 | 6144.75 | 659.43 | 1177.52
| 6400 | 13.38 | 60.75 | 6242.04 | 670.74 | 1197.71
| 6500 | 13.38 | 60.75 | 6339.32 | 682.04 | 1217.9
| 6600 | 13.38 | 60.75 | 6436.61 | 693.35 | 1238.09
| 6700 | 13.38 | 60.75 | 6533.9 | 704.66 | 1258.28
| 6800 | 13.38 | 60.75 | 6631.18 | 715.96 | 1278.47
| 6900 | 13.38 | 60.75 | 6728.47 | 727.27 | 1298.66
| 7000 | 13.38 | 60.75 | 6825.75 | 738.58 | 1318.86
| 7100 | 13.38 | 60.75 | 6923.04 | 749.88 | 1339.05
| 7200 | 13.38 | 60.75 | 7020.32 | 761.19 | 1359.24
| 7221.33 | 13.38 | 60.75 | 7041.08 | 763.6 | 1363.54
| 7300 | 12.2 | 60.75 | 7117.79 | 772.11 | 1378.74
| 7400 | 10.7 | 60.75 | 7215.8 | 781.81 | 1396.06
| 7500 | 9.2 | 60.75 | 7314.29 | 790.25 | 1411.13
| 7600 | 7.7 | 60.75 | 7413.2 | 797.43 | 1423.95
| 7700 | 6.2 | 60.75 | 7512.47 | 803.35 | 1434.51
| 7800 | 4.7 | 60.75 | 7612.01 | 807.99 | 1442.8
| 7900 | 3.2 | 60.75 | 7711.77 | 811.35 | 1448.81
| 8000 | 1.7 | 60.75 | 7811.68 | 813.44 | 1452.54
| 8100 | 0.2 | 60.75 | 7911.66 | 814.25 | 1453.99
| 8113.34 | 0 | 0 | 7925 | 814.26 | 1454.01
| 8200 | 0 | 0 | 8011.66 | 814.26 | 1454.01
| 8300 | 0 | 0 | 8111.66 | 814.26 | 1454.01
| 8400 | 0 | 0 | 8211.66 | 814.26 | 1454.01
| 8500 | 0 | 0 | 8311.66 | 814.26 | 1454.01
| 8600 | 0 | 0 | 8411.66 | 814.26 | 1454.01
| 8700 | 0 | 0 | 8511.66 | 814.26 | 1454.01
| 8800 | 0 | 0 | 8611.66 | 814.26 | 1454.01
| 8900 | 0 | 0 | 8711.66 | 814.26 | 1454.01
| 9000 | 0 | 0 | 8811.66 | 814.26 | 1454.01
| 9100 | 0 | 0 | 8911.66 | 814.26 | 1454.01
| 9200 | 0 | 0 | 9011.66 | 814.26 | 1454.01
| 9300 | 0 | 0 | 9111.66 | 814.26 | 1454.01
| 9400 | 0 | 0 | 9211.66 | 814.26 | 1454.01
| 9500 | 0 | 0 | 9311.66 | 814.26 | 1454.01
| 9600 | 0 | 0 | 9411.66 | 814.26 | 1454.01
| 9700 | 0 | 0 | 9511.66 | 814.26 | 1454.01
| 9800 | 0 | 0 | 9611.66 | 814.26 | 1454.01
| 9900 | 0 | 0 | 9711.66 | 814.26 | 1454.01
| 10000 | 0 | 0 | 9811.66 | 814.26 | 1454.01
| 10100 | 0 | 0 | 9911.66 | 814.26 | 1454.01
| 10200 | 0 | 0 | 10011.66 | 814.26 | 1454.01
| 10300 | 0 | 0 | 10111.66 | 814.26 | 1454.01
| 10400 | 0 | 0 | 10211.66 | 814.26 | 1454.01
| 10500 | 0 | 0 | 10311.66 | 814.26 | 1454.01
| 10600 | 0 | 0 | 10411.66 | 814.26 | 1454.01
| 10700 | 0 | 0 | 10511.66 | 814.26 | 1454.01
| 10800 | 0 | 0 | 10611.66 | 814.26 | 1454.01
| 10900 | 0 | 0 | 10711.66 | 814.26 | 1454.01
| 11000 | 0 | 0 | 10811.66 | 814.26 | 1454.01
| 11100 | 0 | 0 | 10911.66 | 814.26 | 1454.01
| 11200 | 0 | 0 | 11011.66 | 814.26 | 1454.01
| 11300 | 0 | 0 | 11111.66 | 814.26 | 1454.01
| 11400 | 0 | 0 | 11211.66 | 814.26 | 1454.01
| 11500 | 0 | 0 | 11311.66 | 814.26 | 1454.01
| 11600 | 0 | 0 | 11411.66 | 814.26 | 1454.01
| 11700 | 0 | 0 | 11511.66 | 814.26 | 1454.01
| 11800 | 0 | 0 | 11611.66 | 814.26 | 1454.01
| 11900 | 0 | 0 | 11711.66 | 814.26 | 1454.01
| 12000 | 0 | 0 | 11811.66 | 814.26 | 1454.01
| 12100 | 0 | 0 | 11911.66 | 814.26 | 1454.01
| 12193.34 | 0 | 0 | 12005 | 814.26 | 1454.01

## Lookup (hidden)
North Reference | RetunValue | Grid Type | ReturnValue | Deviation Indicator | ReturnValue
| 2 |  | 0 |  | 2
True |  | SPCS-Colorado Central-NAD27 |  | Directional
Grid |  | SPCS-Colorado Central-NAD83 |  | High Angle
|  | SPCS-Colorado North-NAD27 |  | Horizontal
SPCS-Colorado North-NAD83
SPCS-Colorado South-NAD27
SPCS-Colorado South-NAD83
UTM-Zone 12 NAD27
UTM-Zone 12 NAD83
UTM-Zone 13 NAD27
UTM-Zone 13 NAD83