## Data
Header Information | measured depth (ft) | inclination (°) | azimuth (°) | true vertical depth (ft) | northing +N/-S (ft) | easting +E/-W (ft) | Remarks
Operator Name | 0 | 0 | 0 | 0 | 0 | 0
TEP Rocky Mountain, LLC | 100 | 0 | 0 | 100 | 0 | 0
Operator Number | 135 | 0 | 0 | 135 | 0 | 0
96850 | 200 | 1.3 | 43.01 | 199.99 | 0.54 | 0.5
Well Name and Number | 300 | 3.3 | 43.01 | 299.91 | 3.47 | 3.24
Federal RG 444-7-297 | 400 | 5.3 | 43.01 | 399.62 | 8.96 | 8.35
API Number (if available) | 500 | 7.3 | 43.01 | 499.01 | 16.98 | 15.84
| 600 | 9.3 | 43.01 | 597.96 | 27.54 | 25.68
Location: QQ SEC TWP RGE | 700 | 11.3 | 43.01 | 696.34 | 40.61 | 37.88
NWNE Sec 18 T2S R97W | 800 | 13.3 | 43.01 | 794.04 | 56.19 | 52.41
Citing Type: Planned or Actual | 900 | 15.3 | 43.01 | 890.94 | 74.25 | 69.26
Planned | 1000 | 17.3 | 43.01 | 986.92 | 94.77 | 88.4
Deviation Indicator | 1000.31 | 17.31 | 43.01 | 987.21 | 94.84 | 88.46
Directional | 1100 | 17.31 | 43.01 | 1082.39 | 116.53 | 108.69
North Reference | 1200 | 17.31 | 43.01 | 1177.86 | 138.28 | 128.98
True | 1300 | 17.31 | 43.01 | 1273.33 | 160.04 | 149.27
Grid Type | 1400 | 17.31 | 43.01 | 1368.81 | 181.79 | 169.56
#VALUE! | 1500 | 17.31 | 43.01 | 1464.28 | 203.54 | 189.85
| 1600 | 17.31 | 43.01 | 1559.75 | 225.3 | 210.14
| 1700 | 17.31 | 43.01 | 1655.23 | 247.05 | 230.43
| 1800 | 17.31 | 43.01 | 1750.7 | 268.8 | 250.72
| 1900 | 17.31 | 43.01 | 1846.17 | 290.56 | 271.01
| 2000 | 17.31 | 43.01 | 1941.64 | 312.31 | 291.3
| 2100 | 17.31 | 43.01 | 2037.12 | 334.07 | 311.59
| 2200 | 17.31 | 43.01 | 2132.59 | 355.82 | 331.88
| 2300 | 17.31 | 43.01 | 2228.06 | 377.57 | 352.18
| 2400 | 17.31 | 43.01 | 2323.54 | 399.33 | 372.47
| 2500 | 17.31 | 43.01 | 2419.01 | 421.08 | 392.76
| 2600 | 17.31 | 43.01 | 2514.48 | 442.84 | 413.05
| 2700 | 17.31 | 43.01 | 2609.95 | 464.59 | 433.34
| 2800 | 17.31 | 43.01 | 2705.43 | 486.34 | 453.63
| 2900 | 17.31 | 43.01 | 2800.9 | 508.1 | 473.92
| 3000 | 17.31 | 43.01 | 2896.37 | 529.85 | 494.21
| 3100 | 17.31 | 43.01 | 2991.85 | 551.6 | 514.5
| 3200 | 17.31 | 43.01 | 3087.32 | 573.36 | 534.79
| 3300 | 17.31 | 43.01 | 3182.79 | 595.11 | 555.08
| 3400 | 17.31 | 43.01 | 3278.26 | 616.87 | 575.37
| 3500 | 17.31 | 43.01 | 3373.74 | 638.62 | 595.66
| 3600 | 17.31 | 43.01 | 3469.21 | 660.37 | 615.95
| 3700 | 17.31 | 43.01 | 3564.68 | 682.13 | 636.24
| 3800 | 17.31 | 43.01 | 3660.16 | 703.88 | 656.53
| 3900 | 17.31 | 43.01 | 3755.63 | 725.64 | 676.82
| 4000 | 17.31 | 43.01 | 3851.1 | 747.39 | 697.11
| 4100 | 17.31 | 43.01 | 3946.57 | 769.14 | 717.4
| 4200 | 17.31 | 43.01 | 4042.05 | 790.9 | 737.7
| 4300 | 17.31 | 43.01 | 4137.52 | 812.65 | 757.99
| 4400 | 17.31 | 43.01 | 4232.99 | 834.41 | 778.28
| 4500 | 17.31 | 43.01 | 4328.47 | 856.16 | 798.57
| 4600 | 17.31 | 43.01 | 4423.94 | 877.91 | 818.86
| 4700 | 17.31 | 43.01 | 4519.41 | 899.67 | 839.15
| 4800 | 17.31 | 43.01 | 4614.88 | 921.42 | 859.44
| 4900 | 17.31 | 43.01 | 4710.36 | 943.17 | 879.73
| 5000 | 17.31 | 43.01 | 4805.83 | 964.93 | 900.02
| 5100 | 17.31 | 43.01 | 4901.3 | 986.68 | 920.31
| 5200 | 17.31 | 43.01 | 4996.78 | 1008.44 | 940.6
| 5300 | 17.31 | 43.01 | 5092.25 | 1030.19 | 960.89
| 5400 | 17.31 | 43.01 | 5187.72 | 1051.94 | 981.18
| 5500 | 17.31 | 43.01 | 5283.19 | 1073.7 | 1001.47
| 5600 | 17.31 | 43.01 | 5378.67 | 1095.45 | 1021.76
| 5700 | 17.31 | 43.01 | 5474.14 | 1117.21 | 1042.05
| 5800 | 17.31 | 43.01 | 5569.61 | 1138.96 | 1062.34
| 5900 | 17.31 | 43.01 | 5665.09 | 1160.71 | 1082.63
| 6000 | 17.31 | 43.01 | 5760.56 | 1182.47 | 1102.92
| 6100 | 17.31 | 43.01 | 5856.03 | 1204.22 | 1123.21
| 6200 | 17.31 | 43.01 | 5951.5 | 1225.97 | 1143.51
| 6300 | 17.31 | 43.01 | 6046.98 | 1247.73 | 1163.8
| 6400 | 17.31 | 43.01 | 6142.45 | 1269.48 | 1184.09
| 6500 | 17.31 | 43.01 | 6237.92 | 1291.24 | 1204.38
| 6600 | 17.31 | 43.01 | 6333.4 | 1312.99 | 1224.67
| 6700 | 17.31 | 43.01 | 6428.87 | 1334.74 | 1244.96
| 6800 | 17.31 | 43.01 | 6524.34 | 1356.5 | 1265.25
| 6900 | 17.31 | 43.01 | 6619.81 | 1378.25 | 1285.54
| 7000 | 17.31 | 43.01 | 6715.29 | 1400.01 | 1305.83
| 7100 | 17.31 | 43.01 | 6810.76 | 1421.76 | 1326.12
| 7139.75 | 17.31 | 43.01 | 6848.71 | 1430.41 | 1334.19
| 7200 | 16.4 | 43.01 | 6906.37 | 1443.18 | 1346.1
| 7300 | 14.9 | 43.01 | 7002.66 | 1462.91 | 1364.5
| 7400 | 13.4 | 43.01 | 7099.62 | 1480.79 | 1381.18
| 7500 | 11.9 | 43.01 | 7197.19 | 1496.81 | 1396.12
| 7600 | 10.4 | 43.01 | 7295.3 | 1510.95 | 1409.31
| 7700 | 8.9 | 43.01 | 7393.88 | 1523.21 | 1420.75
| 7800 | 7.4 | 43.01 | 7492.87 | 1533.58 | 1430.42
| 7900 | 5.9 | 43.01 | 7592.19 | 1542.05 | 1438.32
| 8000 | 4.4 | 43.01 | 7691.78 | 1548.62 | 1444.45
| 8100 | 2.9 | 43.01 | 7791.58 | 1553.28 | 1448.79
| 8200 | 1.4 | 43.01 | 7891.51 | 1556.03 | 1451.35
| 8293.5 | 0 | 0 | 7985 | 1556.86 | 1452.14
| 8300 | 0 | 0 | 7991.5 | 1556.86 | 1452.14
| 8400 | 0 | 0 | 8091.5 | 1556.86 | 1452.14
| 8500 | 0 | 0 | 8191.5 | 1556.86 | 1452.14
| 8600 | 0 | 0 | 8291.5 | 1556.86 | 1452.14
| 8700 | 0 | 0 | 8391.5 | 1556.86 | 1452.14
| 8800 | 0 | 0 | 8491.5 | 1556.86 | 1452.14
| 8900 | 0 | 0 | 8591.5 | 1556.86 | 1452.14
| 9000 | 0 | 0 | 8691.5 | 1556.86 | 1452.14
| 9100 | 0 | 0 | 8791.5 | 1556.86 | 1452.14
| 9200 | 0 | 0 | 8891.5 | 1556.86 | 1452.14
| 9300 | 0 | 0 | 8991.5 | 1556.86 | 1452.14
| 9400 | 0 | 0 | 9091.5 | 1556.86 | 1452.14
| 9500 | 0 | 0 | 9191.5 | 1556.86 | 1452.14
| 9600 | 0 | 0 | 9291.5 | 1556.86 | 1452.14
| 9700 | 0 | 0 | 9391.5 | 1556.86 | 1452.14
| 9800 | 0 | 0 | 9491.5 | 1556.86 | 1452.14
| 9900 | 0 | 0 | 9591.5 | 1556.86 | 1452.14
| 10000 | 0 | 0 | 9691.5 | 1556.86 | 1452.14
| 10100 | 0 | 0 | 9791.5 | 1556.86 | 1452.14
| 10200 | 0 | 0 | 9891.5 | 1556.86 | 1452.14
| 10300 | 0 | 0 | 9991.5 | 1556.86 | 1452.14
| 10400 | 0 | 0 | 10091.5 | 1556.86 | 1452.14
| 10500 | 0 | 0 | 10191.5 | 1556.86 | 1452.14
| 10600 | 0 | 0 | 10291.5 | 1556.86 | 1452.14
| 10700 | 0 | 0 | 10391.5 | 1556.86 | 1452.14
| 10800 | 0 | 0 | 10491.5 | 1556.86 | 1452.14
| 10900 | 0 | 0 | 10591.5 | 1556.86 | 1452.14
| 11000 | 0 | 0 | 10691.5 | 1556.86 | 1452.14
| 11100 | 0 | 0 | 10791.5 | 1556.86 | 1452.14
| 11200 | 0 | 0 | 10891.5 | 1556.86 | 1452.14
| 11300 | 0 | 0 | 10991.5 | 1556.86 | 1452.14
| 11400 | 0 | 0 | 11091.5 | 1556.86 | 1452.14
| 11500 | 0 | 0 | 11191.5 | 1556.86 | 1452.14
| 11600 | 0 | 0 | 11291.5 | 1556.86 | 1452.14
| 11700 | 0 | 0 | 11391.5 | 1556.86 | 1452.14
| 11800 | 0 | 0 | 11491.5 | 1556.86 | 1452.14
| 11900 | 0 | 0 | 11591.5 | 1556.86 | 1452.14
| 12000 | 0 | 0 | 11691.5 | 1556.86 | 1452.14
| 12100 | 0 | 0 | 11791.5 | 1556.86 | 1452.14
| 12200 | 0 | 0 | 11891.5 | 1556.86 | 1452.14
| 12300 | 0 | 0 | 11991.5 | 1556.86 | 1452.14
| 12373.5 | 0 | 0 | 12065 | 1556.86 | 1452.14

## Lookup (hidden)
North Reference | RetunValue | Grid Type | ReturnValue | Deviation Indicator | ReturnValue
| 2 |  | 0 |  | 2
True |  | SPCS-Colorado Central-NAD27 |  | Directional
Grid |  | SPCS-Colorado Central-NAD83 |  | High Angle
|  | SPCS-Colorado North-NAD27 |  | Horizontal
SPCS-Colorado North-NAD83
SPCS-Colorado South-NAD27
SPCS-Colorado South-NAD83
UTM-Zone 12 NAD27
UTM-Zone 12 NAD83
UTM-Zone 13 NAD27
UTM-Zone 13 NAD83